## 1
MCM/WSM/ZP/2022 | [7 empty] | Załącznik Nr 2 do SWZ
PAKIET NR 1
Lp. | przedmiot zamówienia | j.m. | ilość | cena jedn. Netto | cena jedn. Brutto | wartość netto | VAT | wartość brutto | nazwa producenta/ katalogowa/ kod produktu
1 | Rękawice chirurgiczne, poliizoprenowe bezpudrowe z wewnętrzną warstwą polimerową o strukturze sieci, powierzchnia zewnętrzna mikroteksturowana, Modulus 50% max.0,5N/mm2, grubość na palcu 0,27 mm, AQL. 0,65, sterylizowane radiacyjnie, anatomiczne z poszerzoną częścią grzbietową dłoni, mankiet rolowany, opakowanie zewnętrzne hermetyczne foliowe z wycięciem w listku ułatwiającym otwieranie, długość min. 270-285 mm dopasowana do rozmiaru, badania na przenikalność dla wirusów zgodnie z ASTM F 1671, badania na przenikalność substancji chemicznych zgodnie z EN-374-3 (dokument z wynikami badań dla min. 7 substancji na co najmniej 1 poziomie ochrony wydany przez jednostkę notyfikowaną), badania na przenikalność min. 28 cytostatyków (raport z wynikami badań). Certyfikat CE jednostki notyfikowanej dla środka ochrony osobistej kategorii III. Produkowane w zakłądach z wrożonymi sytemami zarzadzania jakością: ISO 13485, ISO 9001, ISO 14001 i OHSAS 18001 potwierdzone certyfikatami jednostki notyfikowanej. Opakowanie 40 par. Rozmiary 5,5-9,0. | para | 5000 |  | 0 | 0 | 0 | 0
| Rękawice chirurgiczne, Półsyntetyczne: lateksowo-nitrylowe, trójwarstwowe, warstwa wew. 100% nitryl, bezpudrowe, wewnątrz silikonowane, pokryte przeciwdronbnoustrojowym CPC, grubość: na palcu 0,25 mm, na dłoni, 0,20 mm, na mankiecie 0,19 mm; AQL po zapakowaniu 0,65, sterylizowane radiacyjnie, anatomiczne, poziom protein < 50 ug/g rękawicy, mankiet rolowany z widocznymi podłużnymi i poprzecznymi wzmocnieniami, opakowanie zewnętrzne hermetyczne foliowe podciśnieniowe z dodatkowymi tłoczeniami w listkach ułatwiającymi otwieranie, badania na przenikalność cytostatyków zgodnie z ASTM D 6978-05 (raport z wynikami badań). Certyfikat CE jednostki notyfikowanej dla środka ochrony osobistej kategorii III. Opakowanie 50par. Rozmiary 5,5- 9,0. | para | 5000 |  | 0 | 0 | 0 | 0
[6 empty] | 0 |  | 0
………………………………………………………………. |  |  |  |  | ………………………………………………………………………………..
data |  |  |  |  | podpis osoby upoważnionej

## 2
MCM/WSM/ZP/2022 | [7 empty] | Załącznik Nr 2 do SWZ
PAKIET NR 2
Lp. | przedmiot zamówienia | j.m. | ilość | cena jedn. Netto | cena jedn. Brutto | wartość netto | VAT | wartość brutto | nazwa producenta/ katalogowa/ kod produktu
1. | Jednorazowy układ pacjenta 10 mm do SLE 6000 | Szt | 10 |  | 0 | 0 | 0 | 0
2. | Filtr bakteryjny jednorazowy | Szt | 50 |  | 0 | 0 | 0 | 0
3. | SLE Miniflow nCPAP generator | Szt | 20 |  | 0 | 0 | 0 | 0
4. | Końcówki donosowe do SLE Miniflow lub Midijet xs | Szt | 10 |  | 0 | 0 | 0 | 0
5. | Końcówki donosowe do SLE Miniflow lub Midijet M | Szt | 10 |  | 0 | 0 | 0 | 0
6. | Końcówki donosowe do SLE Miniflow lub Midijet XL | op. | 10 |  | 0 | 0 | 0 | 0
7. | Końcówki donosowe do SLE Miniflow lub Midijet S | op. | 10 |  | 0 | 0 | 0 | 0
8. | Końcówki donosowe do SLE Miniflow lub Midijet L | op. | 10 |  | 0 | 0 | 0 | 0
9. | Końcówki donosowe do SLE Miniflow lub Midijet M wide | op. | 10 |  | 0 | 0 | 0 | 0
10. | Końcówki donosowe do SLE Miniflow lub Midijet L wide | Szt | 10 |  | 0 | 0 | 0 | 0
11. | Maska nosowa do SLE Miniflow-Medijet XX Large zielona | Szt | 10 |  | 0 | 0 | 0 | 0
12. | Maska nosowa do SLE Miniflow-Medijet XXX Large biała | Szt | 10 |  | 0 | 0 | 0 | 0
13. | Czapeczka do SLE Miniflow-Medijet XX Large zielona | Szt | 10 |  | 0 | 0 | 0 | 0
14. | Czapeczka do SLE Miniflow-Medijet XXX Large biała | Szt | 10 |  | 0 | 0 | 0 | 0
15. | Taśmy mocujące czapeczkę 18 cm do SLE Miniflow-Medijet | szt. | 10 |  | 0 | 0 | 0 | 0
16. | Taśmy mocujące czapeczkę 20 cm do SLE Miniflow-Medijet | Szt | 10 |  | 0 | 0 | 0 | 0
|  | RAZEM: |  |  | X | 0 | X | 0
………………………………………………………………. |  |  |  |  | ………………………………………………………………………………..
data |  |  |  |  | podpis osoby upoważnionej

## 3
MCM/WSM/ZP/2022 |  |  |  | Formularz cenowy |  |  |  | Załącznik Nr 2 do SWZ
PAKIET NR 3
RURKI INTUBACYJNE/PROWADNICE
Lp. | przedmiot zamówienia | j.m. | ilość | cena jednostkowa netto | cena jednostkowa brutto | wartość netto | VAT | wartość brutto | nazwa producenta/ katalogowa/ kod produktu
Rurka intubacyjna z mankietem niskociśnieniowymi wyprofilowanym w kształcie walca, silikonowana, bez zawartości ftalanów, wyposażona w znaczniki głębokości, w postaci dwóch pełnych pierścieni. Linia RTG na całej długości rurki, oczko Murphy`ego, rozmiar podany na łączniku, baloniku kontrolnym i w co najmniej dwóch miejscach na korpusie rurki, wyraźny znak skracania rurki, sterylna, opakowanie papier folia z punktowymi, fabrycznymi zgrzewami zapewniającymi utrzymanie anatomicznego kształtu rurk (dotyczy pozycji 1-16)
1. | Rurka intubacyjna 2,5 z balonikiem uszczelniającym | szt | 5 |  | 0 | 0 | 0 | 0
2. | Rurka intubacyjna 3,0 z balonikiem uszczelniającym | szt | 30 |  | 0 | 0 | 0 | 0
3. | Rurka intubacyjna 3,5 z balonikiem uszczelniającym | szt | 30 |  | 0 | 0 | 0 | 0
4. | Rurka intubacyjna 4,0 z balonikiem uszczelniającym | szt | 20 |  | 0 | 0 | 0 | 0
5. | Rurka intubacyjna 4,5 z balonikiem uszczelniającym | szt | 20 |  | 0 | 0 | 0 | 0
6. | Rurka intubacyjna 5,0 z balonikiem uszczelniającym | szt | 50 |  | 0 | 0 | 0 | 0
7. | Rurka intubacyjna 5,5 z balonikiem uszczelniającym | szt | 25 |  | 0 | 0 | 0 | 0
8. | Rurka intubacyjna 6,0 z balonikiem uszczelniającym | szt | 20 |  | 0 | 0 | 0 | 0
9. | Rurka intubacyjna 6,5 z balonikiem uszczelniającym | szt | 10 |  | 0 | 0 | 0 | 0
10. | Rurka intubacyjna 7,0 z balonikiem uszczelniającym | szt | 200 |  | 0 | 0 | 0 | 0
11. | Rurka intubacyjna 7,5 z balonikiem uszczelniającym | szt | 800 |  | 0 | 0 | 0 | 0
12. | Rurka intubacyjna 8,0 z balonikiem uszczelniającym | szt | 600 |  | 0 | 0 | 0 | 0
13. | Rurka intubacyjna 8,5 z balonikiem uszczelniającym | szt | 100 |  | 0 | 0 | 0 | 0
14. | Rurka intubacyjna 9,0 z balonikiem uszczelniającym | szt | 30 |  | 0 | 0 | 0 | 0
15. | Rurka intubacyjna 9,5 z balonikiem uszczelniającym | szt | 25 |  | 0 | 0 | 0 | 0
16. | Rurka intubacyjna 10,0 z balonikiem uszczelniającym | szt | 5 |  | 0 | 0 | 0 | 0
Rurka intubacyjna zbrojona mankietem niskociśnieniowym, wyprofilowanym w kształcie walca, silikonowana, bez zawartości ftalanów, ZBROJENIE NA CAŁEJ DŁUGOŚCI RURKI, BEZ PRZERWY PRZY ŁĄCZNIKU 15MM W CELU ZABEZPIECZENIA PRZED ZAGINANIEM, wyposażona w znaczniki głębokości, w postaci dwóch półpierścieni. Oczko Murphy`ego w każdym rozmiarze rurki. Rozmiar podany na łączniku, baloniku kontrolnym i w co najmniej dwóch miejscach na korpusie rurki, łącznik 15 mm na stałe przymocowany do rurki, sterylna, opakowanie papier folia z punktowymi, fabrycznymi zgrzewami zapewniającymi utrzymanie anatomicznego kształtu rurki (dotyczy pozycji 17-21)
17. | Rurka intubacyjna zbrojona z mankietem silikonowa nr 7,0- j.u. | szt | 20 |  | 0 | 0 | 0 | 0
18. | Rurka intubacyjna zbrojona z mankietem silikonowa nr 7,5- j.u. | szt | 10 |  | 0 | 0 | 0 | 0
19. | Rurka intubacyjna zbrojona z mankietem silikonowa nr 8,0- j.u | szt | 20 |  | 0 | 0 | 0 | 0
20. | Rurka intubacyjna zbrojona z mankietem, silikonowa nr 8.5-j.u | szt | 20 |  | 0 | 0 | 0 | 0
21. | Rurka intubacyjna zbrojona z mankietem silikonowa nr 9,0-j.u. | szt | 5 |  | 0 | 0 | 0 | 0
Rurka intubacyjna bez mankietu , silikonowana, bez zawartości ftalanów, wyposażona w znaczniki głębokości, w postaci grubego czarnego znacznika. Linia RTG na całej długości rurki, oczko Murphy`ego, rozmiar podany na łączniku, baloniku kontrolnym i w co najmniej dwóch miejscach na korpusie rurki, wyraźny znak skracania rurki, sterylna, opakowanie papier folia z punktowymi, fabrycznymi zgrzewami zapewniającymi utrzymanie anatomicznego kształtu rurki (dotyczy pozycji 22-24)
22. | Rurka intubacyjna bez balonika 2,5 | szt | 10 |  | 0 | 0 | 0 | 0
23. | Rurka intubacyjna bez balonika 3,0 | szt | 10 |  | 0 | 0 | 0 | 0
24. | Rurka intubacyjna bez balonika 3,5 | szt | 10 |  | 0 | 0 | 0 | 0
Rurka tracheostomijna z mankietem ze stałym szyldem, silikonowana, bez zawartości ftalanów, linia RTG na całej długości, miękkie gładkie przeźroczyste skrzydełka szyldu z nazwą producenta i opisem średnicy wewnętrznej i zewnętrznej, balonik kontrolny w kolorze niebieskim oznakowany rozmiarem rurki, prowadnica z oliwką ułatwiającą wprowadzanie dwie tasiemki mocujące w zestawie, sterylna, pakowane w sztywne opakowanie zapewniające bezpieczeństwo przechowywania (dotyczy pozycji 25-33)
25 | Rurka tracheostomijna 6,0 z jednym balonikiem uszczelniającym j.u. | szt | 5 |  | 0 | 0 | 0 | 0
26 | Rurka tracheostomijna 6,5 z jednym balonikiem uszczelniającym j.u. | szt | 5 |  | 0 | 0 | 0 | 0
27 | Rurka tracheostomijna 7,0 z jednym balonikiem uszczelniającym j.u. | szt | 30 |  | 0 | 0 | 0 | 0
28 | Rurka tracheostomijna 7,5 z jednym balonikiem uszczelniającym j.u. | szt | 20 |  | 0 | 0 | 0 | 0
29 | Rurka tracheostomijna 8,0 z jednym balonikiem uszczelniającym | szt | 200 |  | 0 | 0 | 0 | 0
30 | Rurka tracheostomijna 8,5 z jednym balonikiem uszczelniającym | szt | 100 |  | 0 | 0 | 0 | 0
31 | Rurka tracheostomijna 9,0 z jednym balonikiem uszczelniającym | szt | 100 |  | 0 | 0 | 0 | 0
32 | Rurka tracheostomijna 9,5 z jednym balonikiem uszczelniającym | szt | 20 |  | 0 | 0 | 0 | 0
33 | Rurka tracheostomijna 10,0 z jednym balonikiem uszczelniającym | szt | 10 |  | 0 | 0 | 0 | 0
Rurka tracheostomijna fenestracyjna z mankietem ze stałym szyldem, silikonowana, bez zawartości ftalanów, linia RTG na całej długości, miękkie gładkie przeźroczyste skrzydełka szyldu z nazwą producenta i opisem średnicy wewnętrznej i zewnętrznej, balonik kontrolny w kolorze niebieskim oznakowany rozmiarem rurki, prowadnica z oliwką ułatwiającą wprowadzanie dwie tasiemki mocujące w zestawie, sterylna, pakowane w sztywne opakowanie zapewniające bezpieczeństwo przechowywania (dotyczy pozycji 34-36)
34 | Rurka tracheostomijna fenestracyjna 9,0 z mankietem | szt | 10 |  | 0 | 0 | 0 | 0
35 | Rurka tracheostomijna fenestracyjna 8,0 z mankietem | szt | 10 |  | 0 | 0 | 0 | 0
36 | Rurka tracheostomijna fenestracyjna 8,5 z mankietem | szt | 10 |  | 0 | 0 | 0 | 0
| Rurka ustno - gardłowa GUEDEL | [6 empty] | 0
37 | Rurka usto-gardłowa typu GUEDEL nr 00 j.u.( noworodkowe ) | szt | 5 |  | 0 | 0 | 0 | 0
38 | Rurka usto-gardłowa typu GUEDEL nr 0 j.u.( noworodkowe ) | szt | 5 |  | 0 | 0 | 0 | 0
39 | Rurka usto-gardłowa typu GUEDEL nr 1 j.u. | szt | 5 |  | 0 | 0 | 0 | 0
40 | Rurka usto-gardłowa typu GUEDEL nr 2 j.u. | szt | 35 |  | 0 | 0 | 0 | 0
41 | Rurka usto-gardłowa typu GUEDEL nr 3 j.u. | szt | 70 |  | 0 | 0 | 0 | 0
42 | Rurka usto-gardłowa typu GUEDEL nr 5 j.u. | szt | 60 |  | 0 | 0 | 0 | 0 |  | 0
43 | Rurka usto-gardłowa typu GUEDEL nr 4 j.u. | szt | 80 |  | 0 | 0 | 0 | 0
Prowadnice do rurek intubacyjnych
44 | Prowadnica do rurek intubacyjnych dla dorosłych nr 2,0 – j.u.dł.340mm | szt | 10 |  | 0 | 0 | 0 | 0
45 | Prowadnica do rurek intubacyjnych dla dorosłych nr 2,5 – j.u.dł.340mm | szt | 10 |  | 0 | 0 | 0 | 0
Prowadnica do ukształtowania rurek intubacyjnych, Wszystkie rozmiary od jednego producenta, wykonane z metalu - mosiądzu pokrytego medycznym tworzywem, zapobiega przyklejaniu się do ścianki rurki intubacyjnej, koniec delikatny, z przestrzenią bez drutu nie powodujący urazów, jałowa, pojedynczo pakowana, sterylizowana tlenkiem etylenu, oznaczenie nazwy producenta, numer serii, data przydatności do użycia na opakowaniu (dotyczy pozycji 46-48)
46 | Prowadnica do rurek intubacyjnych dla dorosłych nr 3,0 – j.u.dł.340mm | szt | 10 |  | 0 | 0 | 0 | 0
47 | Prowadnica do rurek intubacyjnych dla dorosłych nr 4,0 – j.u. 600Mm lub 340mm ( na życzenie zamawiajacego ) | szt | 40 |  | 0 | 0 | 0 | 0
48 | Prowadnica do rurek intubacyjnych dla dorosłych nr 5,0 – j.u.dł.600mm lub 370mm ( na życzenie zamawiajacego ) | szt | 120 |  | 0 | 0 | 0 | 0
49 | Prowadnik J –0,35x60cm-firmy Balton lub kompatybilne | szt | 20 |  | 0 | 0 | 0 | 0
50 | Prowadnica do trudnych intubacji, elastyczna z wygiętym końcem, materiał o wlasciwościach poślizgowych, skalowana co 1cm, pakowana w sztywnym futerale, bez lateksu, bez ftalanów, jałowa.Jednorazowa Ch 15/70 cm | szt | 200 |  | 0 | 0 | 0 | 0
51 | Zamknięty system do odsysania do rurek intubacyjnych z kluczem do rozłączania układu i elastycznym łącznikiem w zestawie, 72H; blokada dostępu do pacjenta w postaci mechanicznej zastawki przesuwanej liniowo; zamknięty system powinien posiadać przycisk do kontroli siły ssania z zabezpieczeniem przed przypadkowym naciśnięciem, wyraźny znacznik kontrolny całkowitego wycofania cewnika; sam cewnik musi być miękki i zaokrąglony na końcu, z otworem centralnym i z dwoma otworami naprzemianległymi, łącznik podwójnie obrotowy z wmontowanym portem medycznym do podawania leków w aerozolu, bezzwrotny port do płukania cewnika; rozmiary cewnika 12,14,16 o długości 540 mm do rurek intubacyjnych. Karbowany łacznik, ułatwiający ułożenie | szt | 600 |  | 0 | 0 | 0 | 0
52 | Łącznik – martwa przestrzeń o zmiennym kształcie zespolony z łącznikiem kątowym podwójnie obrotowym z podwójnym portem możliwość rozciągania i kształtowania przezroczysta rura z pamięcią kształtu łączy układ oddechowy z rurką intubacyjną lub tracheostomijną złącza 22F – 22M/15F objętość martwej przestrzeni w zakresie 20-50 ml długość w zakresie od 8 cm do 13 cm jałowy, jednorazowego użytku | szt | 3500 |  | 0 | 0 | 0 | 0
[5 empty] | SUMA | 0 | SUMA | 0
| ………………………………………………………. | [6 empty] | ………………………………………………………….
| data, miejscowość | [6 empty] | podpis Wykonawcy

## 4
MCM/WSM/ZP/2022 | [7 empty] | Załącznik Nr 2 do SWZ
Pakiet Nr 4
OPASKI GIPSOWE
Lp. | przedmiot zamówienia | j.m. | ilość | cena jedn. Netto | cena jedn. Brutto | wartość netto | VAT | wartość brutto | nazwa producenta/ katalogowa/ kod produktu
1. | Opaska na tubusie tekturowym, o czasie tężenia 4-6 minut, wykonana z gazy 17 - nitkowej, min. 94 % nasycenie opaski masą gipsową - gips naturalny, czas zanurzeia max. 3 sekundy. Pakowana po 2szt. 10 cm x 3 m | szt | 1000 |  | 0 | 0 | 0 | 0
2. | Opaska na tubusie tekturowym, o czasie tężenia 4-6 minut, wykonana z gazy 17 - nitkowej, min. 94 % nasycenie opaski masą gipsową - gips naturalny, czas zanurzeia max. 3 sekundy. Pakowana po 2szt. 12 cm x 3 m | szt | 1600 |  | 0 | 0 | 0 | 0
3. | Opaska na tubusie tekturowym, o czasie tężenia 4-6 minut, wykonana z gazy 17 - nitkowej, min. 94 % nasycenie opaski masą gipsową - gips naturalna czas zanurzeia max. 3 sekundy. Pakowana po 2szt. 15 cm x 3 m | szt | 4000 |  | 0 | 0 | 0 | 0
[6 empty] | 0 |  | 0
………………………………………………………………. |  |  |  |  | ………………………………………………………………………………..
data |  |  |  |  | podpis osoby upoważnionej

## 5
MCM/WSM/ZP/2022 | [7 empty] | Załącznik Nr 2 do SWZ
PAKIET NR 5
WORKI NA PŁYNY 1
Lp | Opis przedmiotu | zawartość opakowania | Ilość | cena netto/op | wartość netto | VAT | cena brutto | wartość brutto | nazwa producenta/ katalogowa/ kod produktu
1. | Samoprzylepny worek do zbiórki płynów wyposażony w sito oraz zawór. Rozmiar 50 cm x 60-70 cm. Sterylny | 1 szt | 800 |  | 0 | 0 | 0 | 0
[5 empty] | 0 |  |  | 0
………………………………………………………………. |  |  |  |  | ………………………………………………………………………………..
data |  |  |  |  | podpis osoby upoważnionej

## 6
MCM/WSM/ZP/2021 | [7 empty] | Załącznik Nr 2 do SWZ
PAKIET NR 6
USTNIKI DO ALKOMATU
Lp. | przedmiot zamówienia | j.m. | ilość | cena jedn. Netto | cena jedn. Brutto | wartość netto | VAT | wartość brutto | nazwa producenta/ katalogowa/ kod produktu
1. | Ustniki jednorazowe do alkomatu Alco Sensor FST | szt | 1500 |  | 0 | 0 | 0 | 0
2. | Ustniki jednorazowe do alkomatu promiler ALT – 1 | szt | 200 |  | 0 | 0 | 0 | 0
[6 empty] | 0 |  | 0
………………………………………………………………. |  |  |  |  | ………………………………………………………………………………..
data |  |  |  |  | podpis osoby upoważnionej

## 7
MCM/WSM/ZP/2022 | [7 empty] | Załącznik Nr 2 do SWZ
PAKIET NR 7
KONCENTRATY DIALIZACYJNE
Lp. | przedmiot zamówienia | j.m. | ilość | cena jedn. Netto | cena jedn. Brutto | wartość netto | VAT | wartość brutto | nazwa producenta/ katalogowa/ kod produktu
1. | Bicarbonat 8,4 % kanister 6l | op | 300 |  | 0 | 0 | 0 | 0
2. | Składnik kwaśny 178A kanister 6 l | op | 20 |  | 0 | 0 | 0 | 0
3. | Składnik kwaśny 192A kanister 6l | op | 50 |  | 0 | 0 | 0 | 0
4. | Składnik kwaśny 285A kanister 6l | op | 20 |  | 0 | 0 | 0 | 0
5. | Składnik kwaśny 381A kanister 6l | op | 300 |  | 0 | 0 | 0 | 0
6. | Składnik kwaśny 380 F kanister 6l | op | 20 |  | 0 | 0 | 0 | 0
[6 empty] | 0 |  | 0
………………………………………………………………. |  |  |  |  | ………………………………………………………………………………..
data |  |  |  |  | podpis osoby upoważnionej

## 8
MCM/WSM/ZP/2022 | [7 empty] | Załącznik Nr 2 do SWZ
PAKIET NR 8
WZIERNIKI ( LARYNGOLOGIA )
Lp. | przedmiot zamówienia | j.m. | ilość | cena jedn. Netto | cena jedn. Brutto | wartość netto | VAT | wartość brutto | nazwa producenta/ katalogowa/ kod produktu
1. | Wziernik uszny jednorazowego użytku rozmiar 2,5 do otoskopu Riester | op. 50 szt | 5 |  | 0 | 0 | 0 | 0
2. | Wziernik uszny jednorazowego użytku rozmiar 2,0 do otoskopu Riester | op. 50 szt | 5 |  | 0 | 0 | 0 | 0
3. | Wziernik uszny jednorazowego użytku rozmiar 3,0 | op. 50 szt | 5 |  | 0 | 0 | 0 | 0
4. | Wziernik uszny jednorazowego użytku rozmiar 3,5 do otoskopu Riester | op. 50 szt | 5 |  | 0 | 0 | 0 | 0
5. | Wziernik uszny jednorazowego użytku rozmiar 4,0 do otoskopu Riester | op. 50 szt | 7 |  | 0 | 0 | 0 | 0
6. | Wziernik uszny jednorazowego użytku rozmiar 4,5 do otoskopu Riester | op. 50 szt | 7 |  | 0 | 0 | 0 | 0
7. | Wziernik uszny jednorazowego użytku rozmiar 5 do otoskopu Riester | op. 50 szt | 10 |  | 0 | 0 | 0 | 0
8. | Wziernik uszny jednorazowego użytku rozmiar 2,5 do otoskopu Medotti | op. 50 szt | 6 |  | 0 | 0 | 0 | 0
9. | Wziernik uszny jednorazowego użytku rozmiar 2,0 do otoskopu Medotti | op. 50 szt | 6 |  | 0 | 0 | 0 | 0
10. | Wziernik uszny jednorazowego użytku rozmiar 3,0 | op. 50 szt | 6 |  | 0 | 0 | 0 | 0
11. | Wziernik uszny jednorazowego użytku rozmiar 3,5 do otoskopu Medotti | op. 50 szt | 10 |  | 0 | 0 | 0 | 0
12. | Wziernik uszny jednorazowego użytku rozmiar 4,0 | op. 50 szt | 15 |  | 0 | 0 | 0 | 0
13. | Wziernik uszny jednorazowego użytku rozmiar 4,5 do otoskopu Medotti | op. 50 szt | 10 |  | 0 | 0 | 0 | 0
14. | Wziernik uszny jednorazowego użytku rozmiar 5 | op. 50 szt | 10 |  | 0 | 0 | 0 | 0
[6 empty] | 0 |  | 0
………………………………………………………………. |  |  |  |  | ………………………………………………………………………………..
data |  |  |  |  | podpis osoby upoważnionej

## 9
MCM/WSM/ZP/2022 | [7 empty] | Załącznik Nr 2 do SWZ
PAKIET NR 9
HIGIENA DRÓG ODDECHOWYCH
Lp. | przedmiot zamówienia | j.m. | ilość | cena jedn. Netto | cena jedn. Brutto | wartość netto | VAT | wartość brutto | nazwa producenta/ katalogowa/ kod produktu
1. | Łącznik podwójnieobrotowy, kątowy z wejściem do odsysania , jednorazowy , sterylny 15 mm | szt | 7000 |  | 0 | 0 | 0 | 0
2. | Jednorazowy obwód oddechowy do respiratorów, składający się z dwóch rur o długości 160- 180 cm oraz łącznika z możliwością podłączenia nebulizatora. Możliwość użytkowania do 7 dni | szt | 350 |  | 0 | 0 | 0 | 0
3. | Jednorazowy obwód oddechowy do respiratorów mikrobiologicznie czysty składający się z dwóch rur o długośc 180 cm z pułapkami wodnymi; trzecia rura długości 100 cm ; elastyczne nie załamujące się z zakończeniem 22F od strony respiratora, wewnątrz gładkie; łącznik Y wyposażony w port zabezpieczony zatyczką; kolanko 90 st. z portem luer lock + worek 2 l | op. 1 szt | 200 |  | 0 | 0 | 0 | 0
4. | Układ oddechowy j. uż, dla dorosłych, jednorurowy, gładki w środku, długość 150 - 180cm, z zastawką wydechową, filtrem oddechowym antybakteryjnym, przedłużaczem do rurki intubacyjnej, sterylny lub mikrobiologicznie czysty, komparybilny z respiratorem Puritan Bennett 560. | Szt | 80 |  | 0 | 0 | 0 | 0
[6 empty] | 0 |  | 0
………………………………………………………………. |  |  |  |  | ………………………………………………………………………………..
data |  |  |  |  | podpis osoby upoważnionej

## 10
MCM/WSM/ZP/2022 | [7 empty] | Załącznik Nr 2 do SWZ
PAKIET NR 10
ZESTAW DO DIAGNOSTYCZNEGO PŁUKANIA JAMY OTRZEWNEJ
Lp. | przedmiot zamówienia | j.m. | ilość | cena jedn. Netto | cena jedn. Brutto | wartość netto | VAT | wartość brutto | nazwa producenta/ katalogowa/ kod produktu
1 | Zestaw skladajacy się z : trokar punkcyjny Ch 10 z regulowaną głębokością wkłucia, zbudowany z metalowego mandrynuoraz kaniuli z tworzywa; Cewnik Ch 9/50cm wykonany z poliuretany , posiadajacy zamknięty koniec, boczne otwory, mający kolorowe oznakowanie długości. ; skalpel do nacięcia skóry. | Szt | 5 |  | 0 | 0 | 0 | 0
[6 empty] | 0 |  | 0
………………………………………………………………. |  |  |  |  | ………………………………………………………………………………..
data |  |  |  |  | podpis osoby upoważnionej

## 11
MCM/WSM/ZP/2022 | [7 empty] | Załącznik Nr 2 do SWZ
PAKIET NR 11
Akcesoria Ginekologiczne 2
Lp. | przedmiot zamówienia | j.m. | ilość | cena jedn. Netto | cena jedn. Brutto | wartość netto | VAT | wartość brutto | nazwa producenta/ katalogowa/ kod produktu
1 | Rigidinjector z twardą cewką o średnicy 1,67 mm. Urządzenie składa się z miękkiego elementu wprowadzającego zaopatrzony w ruchomy pozycjoner oraz podwójny cewnik z termoplastycznym, gumowym , owalnym balonem o poj. 2,5 ml. Urządzenie z zaworem odcinającym, regulujacym ciśnienie balonika. W zestawie strzykawka 2,5 ml. | szt | 10 |  | 0 | 0 | 0 | 0
|  | RAZEM: |  | X | X | 0 | X | 0
………………………………………………………………. |  |  |  |  | ………………………………………………………………………………..
data |  |  |  |  | podpis osoby upoważnionej

## 12
MCM/WSM/ZP/2022 | [7 empty] | Załącznik Nr 2 do SWZ
PAKIET NR 12
Akcesoria ginekologiczne 3
Lp. | przedmiot zamówienia | j.m. | ilość | cena jedn. Netto | cena jedn. Brutto | wartość netto | VAT | wartość brutto | nazwa producenta/ katalogowa/ kod produktu
1 | Jednorazowa, sterylna łyżeczka ssąca do pobierania biopsji histologicznej śluzówki macicy lub pobierania próbek zawartości macicy podczas menstruacji do badania mikroskopowego lub hodowli. Złożona z przeźroczystej, giętkiej osłonki z polipropylenu, dł 23,5 cm, o srednicy zewnętrznej 3,1mm i wew 2,6mm.Osłonka posiada kolorowe znaczniki w zakresie od 4 do 10 cm od końca dystalnego. | szt | 30 |  | 0 | 0 | 0 | 0
2 | Amnioper | szt | 100 |  | 0 | 0 | 0 | 0
|  | RAZEM: |  | X | X | 0 | X | 0
………………………………………………………………. |  |  |  |  | ………………………………………………………………………………..
data |  |  |  |  | podpis osoby upoważnionej

## 13
MCM/WSM/ZP/2022 | [6 empty] | Załącznik Nr 2 do SWZ
PAKIET NR 13
POJEMNIKI
Lp. | przedmiot zamówienia | j.m. | ilość | cena jedn. Netto | cena jedn. Brutto | wartość netto | VAT | wartość brutto | nazwa producenta/ katalogowa/ kod produktu
1. | Pojemnik na mocz sterylny - gwarantowana sterylność produktu poj 100ml Opakowanie papier-folia | szt | 10000 |  | 0 | 0 | 0 | 0
2. | Pojemnik na mocz z zakrętką/kubki/ poj.100ml | Szt | 20000 |  | 0 | 0 | 0 | 0
3. | Pojemnik na plwociny-kuweta Coultera poj. 20ml sterylna op a 1 szt | Szt | 200 |  | 0 | 0 | 0 | 0
4. | Pojemniki na kał z łopatką | Szt | 1300 |  | 0 | 0 | 0 | 0
5. | Pojemniki na mocz dla chłopców /woreczki | Szt | 300 |  | 0 | 0 | 0 | 0
6. | Pojemniki na mocz dla dziewcząt /woreczki | Szt | 350 |  | 0 | 0 | 0 | 0
7. | Pojemnik do dobowej zbiórki moczu n-jał ze skalą | Szt | 50 |  | 0 | 0 | 0 | 0
8. | Pojemnik do badań histopatologicznych 15 ml | Szt | 450 |  | 0 | 0 | 0 | 0
9. | Pojemnik do badań histopatologicznych 30 ml | Szt | 1200 |  | 0 | 0 | 0 | 0
10. | Pojemnik na wycinki do badań histopatologicznych, zakręcane, poj. 3000Ml | szt | 45 |  | 0 | 0 | 0 | 0
11. | Pojemnik na wycinki do badań histopatologicznych, zakręcane, poj. 1000ml | Szt | 200 |  | 0 | 0 | 0 | 0
12. | Pojemnik na wycinki do badań histopatologicznych, zakręcane, poj. 2000ml | Szt | 80 |  | 0 | 0 | 0 | 0
|  | RAZEM: |  | X | X | 0 | X | 0
………………………………………………………………. |  |  |  |  | ………………………………………………………………………………..
data |  |  |  |  | podpis osoby upoważnionej

## 14
MCM/WSM/ZP/2022 | [6 empty] | Załącznik Nr 2 do SWZ
PAKIET NR 14
Czujniki przepływu
Lp. | przedmiot zamówienia | j.m. | ilość | cena jedn. Netto | cena jedn. Brutto | wartość netto | VAT | wartość brutto | nazwa producenta/ katalogowa/ kod produktu
1 | Czujnik przepływu do respiratorów typu Event | SZT | 75 |  | 0 | 0 | 0 | 0
[6 empty] | 0 |  | 0
………………………………………………………………. |  |  |  |  | ………………………………………………………………………………..
data |  |  |  |  | podpis osoby upoważnionej

## 15
MCM/WSM/ZP/2022 | [7 empty] | Załącznik Nr 2 do SWZ
PAKIET NR 15
Koce Grzewcze
Lp. | przedmiot zamówienia | j.m. | ilość | cena jedn. Netto | cena jedn. Brutto | wartość netto | VAT | wartość brutto | nazwa producenta/ katalogowa/ kod produktu
1. | koc grzewczy jednorazowego użytku na górną część ciała | szt | 30 |  | 0 | 0 | 0 | 0
2. | koc grzewczy jednorazowego użytku na dolna część ciała | szt | 90 |  | 0 | 0 | 0 | 0
[6 empty] | 0 |  | 0
………………………………………………………………. |  |  |  |  | ………………………………………………………………………………..
data |  |  |  |  | podpis osoby upoważnionej

## 16
MCM/WSM/ZP/2022 | [7 empty] | Załącznik Nr 2 do SWZ
PAKIET NR 16
GĄBKI HEMOSTATYCZNE
lp. | przedmiot zamówienia | rozmiar /cm/ | zawartość opakowania /szt./ | ilość opakowań | cena jednostkowa netto | wartość netto | VAT | cena jednostkowa brutto | wartość brutto | nazwa producenta/ katalogowa/ kod produktu
1. | Miejscowy środek hemostatyczny przeznaczonydo zabiegów chirurgicznych z krwawieniem żylnym lub sączeniem, kiedy tradycyjne sposoby hemostazy są utrudnione lub niepraktyczne, a niewchłaniające się materiały są niewskazane. Przywieraiący do miejsca krwawienia i wchłaniający ilość płynu 45 razy przekraczającą jego ciężar. ;wychwytujący płytki krwi, przez co aktywujący się kaskadę krzepnięcia, zamieniając rozpuszczalny fibrynogen w siatkę nierozpuszczalnej fibryny, co zatrzymuje krwawienie. Wchłaniany po 3-5 tygodniach od założenia. | 5 x 7 x 1 | 10 | 20 |  | 0 | 0 | 0 | 0
2. | Miejscowy środek hemostatyczny przeznaczonydo zabiegów chirurgicznych z krwawieniem żylnym lub sączeniem, kiedy tradycyjne sposoby hemostazy są utrudnione lub niepraktyczne, a niewchłaniające się materiały są niewskazane. Przywieraiący do miejsca krwawienia i wchłaniający ilość płynu 45 razy przekraczającą jego ciężar. ;wychwytujący płytki krwi, przez co aktywujący się kaskadę krzepnięcia, zamieniając rozpuszczalny fibrynogen w siatkę nierozpuszczalnej fibryny, co zatrzymuje krwawienie. Wchłaniany po 3-5 tygodniach od założenia. | 5 x 7 x 0,1 | 10 | 20 |  | 0 | 0 | 0 | 0
|  |  | 2 |  |  | 0 |  |  | 0
………………………………………………………………. |  |  |  |  | ………………………………………………………………………………..
data |  |  |  |  | podpis osoby upoważnionej

## 17
MCM/WSM/ZP/2022 | [7 empty] | Załącznik Nr 2 do SWZ
PAKIET NR 17
WORKI NA PŁYNY 2
Lp | Opis przedmiotu | zawartość opakowania | Ilość | cena netto/op | wartość netto | VAT | cena brutto | wartość brutto | nazwa producenta/ katalogowa/ kod produktu
1. | Samoprzylepny worek do zbiórki płynów wyposażony w sito oraz zawór. Rozmiar 30 cm x 40 cm. Sterylny | 1 szt | 500 | 4 |  | 0.32 | 4.32 | 2160
[5 empty] | 0 |  |  | 2160
………………………………………………………………. |  |  |  |  | ………………………………………………………………………………..
data |  |  |  |  | podpis osoby upoważnionej

## 18
MCM/WSM/ZP/2022 | [7 empty] | Załącznik Nr 2 do SWZ
PAKIET NR 18
SASZETKI OCHRONNE
Lp | Opis przedmiotu | zawartość opakowania | Ilość/ rok | cena netto | wartość netto | VAT | cena brutto | wartość brutto | nazwa producenta/ katalogowa/ kod produktu
1 | Woreczki do transportu próbek stwarzających zagrożenie biologiczne z napisem `BIOHAZARD `Woreczki jednorazowego użytku, Wymiary 181 x 270 mm | 1 szt | 25000 |  | 0 | 0 | 0 | 0
[5 empty] | 0 |  |  | 0
………………………………………………………………. |  |  |  |  | ………………………………………………………………………………..
data |  |  |  |  | podpis osoby upoważnionej

## 19
MCM/WSM/ZP/2022 | [7 empty] | Załącznik Nr 2 do SWZ
PAKIET NR 19
Lp. | przedmiot zamówienia | j.m. | ilość | cena jedn. Netto | cena jedn. Brutto | wartość netto | VAT | wartość brutto | nazwa producenta/ katalogowa/ kod produktu
1. | • Paski zawierające enzym GDH-FAD, który nie interferuje z tlenem zawartym w krwi pacjenta; rodzaj próbki krwi do badania: świeża próbka pełnej krwi kapilarnej uzyskanej z opuszki palca lub krew żylna ; • możliwość prezentacji wyniku w jednostkach mmol/l, zamiennie mg/dl; • czas pomiaru: 5 sekund (szybkość pomiaru); • test paskowy współpracujący z gleukometrem zasilany dwoma bateriami ogólnodostępnymi AAA 1,5V, • kapilara zasysająca znajduje się na szczycie paska testowego (wygoda pomiaru kropli krwi); • podświetlana szczelina (ułatwia umieszczenie paska testowego); • objętość próbki krwi konieczna do wykonania badania: 0,5ul * paski kompatybilne z 3 rodzajami glukometrów | op ( 50 szt ) | 800 |  | 0 | 0 | 0 | 0
|  | RAZEM: |  | X | X | 0 | X | 0
Wygrywający dostarczy nieodpłatnie glukometry kompatybilne z oferowanymi paskami , posiadajace funkcję bluetooth, która umożliwia przesyłanie danych do systemu szpitalnego oraz płyny kontrolne w ilości wymaganej przez zamawiającego
………………………………………………………………. |  |  |  |  | ………………………………………………………………………………..
data |  |  |  |  | podpis osoby upoważnionej

## 20
MCM/WSM/ZP/2022 | [7 empty] | Załącznik Nr 2 do SWZ
PAKIET NR 20
Lp. | przedmiot zamówienia | j.m. | ilość | cena jedn. Netto | cena jedn. Brutto | wartość netto | VAT | wartość brutto | nazwa producenta/ katalogowa/ kod produktu
1. | Łącznik „T” do podawania tlenu –wczepiany w układ do respiratorów Ventilogic | szt | 200 |  | 0 | 0 | 0 | 0
[6 empty] | 0 |  | 0
………………………………………………………………. |  |  |  |  | ………………………………………………………………………………..
data |  |  |  |  | podpis osoby upoważnionej

## 21
MCM/WSM/ZP/2022 | [7 empty] | Załącznik Nr 2 do SWZ
PAKIET NR 21
Kaniula
Lp. | przedmiot zamówienia | j.m. | ilość | cena jedn. Netto | cena jedn. Brutto | wartość netto | VAT | wartość brutto | nazwa producenta/ katalogowa/ kod produktu
1 | Kaniula dożylna typu bezpiecznego , bez potru górnego wykonana z poliuretanu , ze specjalnym dodatkowym zaworem elininującym całkowicie wypływ krwi podczas kaniulacji. Wtopione mninimum 4 paski RTG ,filtr hydrofobowy w komorze wypływu, igła po wyjęciu z kaniuli automatycznie zabezpieczana metalowym zatrzaskiem Rozmiar 14G-24G do wyboru przez zamawiającego | szt | 800 |  | 0 | 0 | 0 | 0
[6 empty] | 0 |  | 0
………………………………………………………………. |  |  |  |  | ………………………………………………………………………………..
data |  |  |  |  | podpis osoby upoważnionej

## 22
MCM/WSM/ZP/2022 | [7 empty] | Załącznik Nr 2 do SWZ
PAKIET NR 22
DRENY/CEWNIKI/ZGŁĘBNIKI
Lp. | przedmiot zamówienia | j.m. | ilość | cena jedn. Netto | cena jedn. Brutto | wartość netto | VAT | wartość brutto | nazwa producenta/ katalogowa/ kod produktu
1. | Dren brzuszny,wykonany z PVC 22F/40cm z dziurką | Szt | 30 |  | 0 | 0 | 0 | 0
2. | Dren brzuszny,wykonany z PVC 24F/40cm z dziurką | Szt | 200 |  | 0 | 0 | 0 | 0
3. | Dren brzuszny, wykonany z PVC 26F/40cm z dziurką | Szt | 100 |  | 0 | 0 | 0 | 0
4. | Dren brzuszny, wykonany z PVC 28F/40cm z dziurką | Szt | 30 |  | 0 | 0 | 0 | 0
5. | Dren brzuszny, wykonany z PVC 30F/40cm z dziurką | Szt | 10 |  | 0 | 0 | 0 | 0
6. | Dren brzuszny wykonany z PVC 32F/40cm z dziurką | Szt | 10 |  | 0 | 0 | 0 | 0
7. | Dren typu REDON do odsysania ran F-8/70cm pakowany prosto | Szt | 50 |  | 0 | 0 | 0 | 0
8. | Dren typu REDON do odsysania ran F-10/70cm pakowany prosto | Szt | 150 |  | 0 | 0 | 0 | 0
9. | Dren typu REDON do odsysania ran F-12/70cm pakowany prosto | Szt | 250 |  | 0 | 0 | 0 | 0
10. | Dren typu REDON do odsysania ran F-14/70cm pakowany prosto | Szt | 300 |  | 0 | 0 | 0 | 0
11. | Dren typu REDON do odsysania ran F-16/70cm pakowany prosto | Szt | 900 |  | 0 | 0 | 0 | 0
12. | Dren typu REDON do odsysania ran F-18/70cm pakowany prosto | Szt | 150 |  | 0 | 0 | 0 | 0
13. | Cewnik KEHR Ch-14/450/180/ silikonowy | Szt | 12 |  | 0 | 0 | 0 | 0
14. | Cewnik KEHR Ch-12/450/180/ silikonowy | Szt | 20 |  | 0 | 0 | 0 | 0
15. | Cewnik KEHR Ch-16/450/180/ silikonowy | Szt | 20 |  | 0 | 0 | 0 | 0
16. | Cewnik KEHR Ch-18/450/180/ silikonowy | Szt | 6 |  | 0 | 0 | 0 | 0
17. | Cewnik KEHR Ch-20/450/180/ silikonowy | Szt | 6 |  | 0 | 0 | 0 | 0
18. | Cewnik KEHR Ch-22/450/180/ silikonowy | Szt | 6 |  | 0 | 0 | 0 | 0
19. | Cewnik TORAX Ch-18 linia RTG wzdłuż całego cewnika | Szt | 10 |  | 0 | 0 | 0 | 0
20. | Cewnik TORAX Ch-20linia RTG wzdłuż całego cewnika | Szt | 10 |  | 0 | 0 | 0 | 0
21. | Cewnik TORAX Ch-24linia RTG wzdłuż całego cewnika | Szt | 10 |  | 0 | 0 | 0 | 0
22. | Cewnik TORAX Ch-26linia RTG wzdłuż całego cewnika | Szt | 10 |  | 0 | 0 | 0 | 0
23. | Cewnik urologiczny PEZZERA nr32, wykonany z lateksu pokrytego silikonem | Szt | 6 |  | 0 | 0 | 0 | 0
24. | Cewnik urologiczny PEZZERA nr36, wykonany z lateksu pokrytego silikonem | Szt | 6 |  | 0 | 0 | 0 | 0
25. | Cewnik urologiczny PEZZERA nr28, wykonany z lateksu pokrytego silikonem | Szt | 6 |  | 0 | 0 | 0 | 0
26. | Cewnik urologiczny PEZZERA nr30, wykonany z lateksu pokrytego silikonem | Szt | 6 |  | 0 | 0 | 0 | 0
27. | Zgłębnik do tamowania krwotoków z jamy nosowej TYP I A (90 mm) L (lewy) | szt | 10 |  | 0 | 0 | 0 | 0
28. | Zgłębnik do tamowania krwotoków z jamy nosowej TYP I A (90 mm) P (prawy) | szt | 10 |  | 0 | 0 | 0 | 0
29. | Zgłębnik do tamowania krwotoków z jamy nosowej TYP I C (80 mm) L (lewy) | szt | 5 |  | 0 | 0 | 0 | 0
30. | Zgłębnik do tamowania krwotoków z jamy nosowej TYP I C (80 mm) P (prawy) | szt | 5 |  | 0 | 0 | 0 | 0
31. | Zgłębnik żołądkowy Ch-12/150cm z zatyczką i łacznikiem redukcyjnym Luer | Szt | 6 |  | 0 | 0 | 0 | 0
32. | Zgłębnik żołądkowy Ch-14/150cm z zatyczkąi łacznikiem redukcyjnym Luer | Szt | 150 |  | 0 | 0 | 0 | 0
33. | Zgłębnik żołądkowy Ch-14/75cm z zatyczkąi łacznikiem redukcyjnym Luer | Szt | 80 |  | 0 | 0 | 0 | 0
34. | Zgłębnik żołądkowy Ch-16/150cm z zatyczkąi łacznikiem redukcyjnym Luer | Szt | 35 |  | 0 | 0 | 0 | 0
35. | Zgłębnik żołądkowy Ch-16/75cm z zatyczką | Szt | 200 |  | 0 | 0 | 0 | 0
36. | Zgłębnik żołądkowy ch-18/150cm z zatyczkąi łacznikiem redukcyjnym Luer | Szt | 80 |  | 0 | 0 | 0 | 0
37. | Zgłębnik żołądkowy ch-18/75cm z zatyczką | Szt | 200 |  | 0 | 0 | 0 | 0
38. | Zgłębnik żołądkowy Ch-20/150cm z zatyczkąi łacznikiem redukcyjnym Luer | Szt | 100 |  | 0 | 0 | 0 | 0
39. | Zgłębnik żołądkowy Ch-22/150cm z zatyczkąi łacznikiem redukcyjnym Luer | Szt | 20 |  | 0 | 0 | 0 | 0
40. | Zgłębnik żołądkowy Ch-24/150cm z zatyczką | Szt | 10 |  | 0 | 0 | 0 | 0
41. | Zgłębnik żołądkowy Ch-26/150cm z zatyczką | Szt | 10 |  | 0 | 0 | 0 | 0
42. | Zgłębnik żołądkowy Ch-28/150cm z zatyczką | Szt | 5 |  | 0 | 0 | 0 | 0
43. | Zgłębnik żołądkowy Ch-32/150cm z zatyczką | Szt | 5 |  | 0 | 0 | 0 | 0
44. | Cewnik do odsysania g.d.oddechowych CH-4 dla noworodków dł.30~40cm | Szt | 30 |  | 0 | 0 | 0 | 0
45. | Cewnik do odsysania g.d.oddechowych CH-6/40cm, sterylne, nie pyrogenne, sterylizowane tlenkiem etylenu | Szt | 800 |  | 0 | 0 | 0 | 0
46. | Cewnik do odsysania g.d.oddechowych CH-6/60cm, sterylne, nie pyrogenne, sterylizowane tlenkiem etylenu | Szt | 400 |  | 0 | 0 | 0 | 0
47. | Cewnik do odsysania g.d.oddechowych CH-8/40cm, sterylne, nie pyrogenne, sterylizowane tlenkiem etylenu | Szt | 800 |  | 0 | 0 | 0 | 0
48. | Cewnik do odsysania górnych dróg oddechowych CH-10/40cm, sterylne, nie pyrogenne, sterylizowane tlenkiem etylenu | Szt | 280 |  | 0 | 0 | 0 | 0
49. | Cewnik do odsysania górnych dróg oddechowych CH-12/50cm, sterylne, nie pyrogenne, sterylizowane tlenkiem etylenu | Szt | 200 |  | 0 | 0 | 0 | 0
50. | Cewnik do odsysania górnych dróg oddechowych CH-14/60cm, sterylne, nie pyrogenne, sterylizowane tlenkiem etylenu | Szt | 45000 |  | 0 | 0 | 0 | 0
51. | Cewnik do odsysania g.d.oddechowych CH-16/60cm, sterylne, nie pyrogenne, sterylizowane tlenkiem etylenu | Szt | 10000 |  | 0 | 0 | 0 | 0
52. | Cewnik do odsysania g.d.oddechowych CH-18/60cm, sterylne, nie pyrogenne, sterylizowane tlenkiem etylenu | Szt | 3000 |  | 0 | 0 | 0 | 0
53. | Cewnik do odsysania g.d.oddechowych CH-20/60cm, sterylne, nie pyrogenne, sterylizowane tlenkiem etylenu | Szt | 180 |  | 0 | 0 | 0 | 0
54. | Cewnik do odsysania g.d.oddechowych CH-22/60cm, sterylne, nie pyrogenne, sterylizowane tlenkiem etylenu | Szt | 20 |  | 0 | 0 | 0 | 0
55. | Cewnik do odsysania g.d.oddechowych CH-24/60cm, sterylne, nie pyrogenne, sterylizowane tlenkiem etylenu | Szt | 20 |  | 0 | 0 | 0 | 0
56. | Cewnik do podawania tlenu przez nos/wąsy/ dla noworodka 2,0 150 cm | Szt | 35 |  | 0 | 0 | 0 | 0
57. | Cewnik do podawania tlenu przez nos/wąsy/ dla dorosłych 200 cm | Szt | 1200 |  | 0 | 0 | 0 | 0
58. | Cewnik do podawania tlenu przez nos/wąsy/ dla dorosłych 300 cm | Szt | 3000 |  | 0 | 0 | 0 | 0
59. | Dren do drenażu opłucnej z prowadnicą (TROCAR CATHETERS) roz.28F | Szt | 20 |  | 0 | 0 | 0 | 0
60. | Dren do drenażu opłucnej z prowadnicą (TROCAR CATHETERS) roz.24F | Szt | 20 |  | 0 | 0 | 0 | 0
61. | Dren do drenażu opłucnej z prowadnicą (TROCAR CATHETERS)roz.32F | Szt | 10 |  | 0 | 0 | 0 | 0
[6 empty] | 0 |  | 0
………………………………………………………………. |  |  |  |  | ………………………………………………………………………………..
data |  |  |  |  | podpis osoby upoważnionej

## 23
MCM/WSM/ZP/2022 | [7 empty] | Załącznik Nr 2 do SWZ
PAKIET NR 23
Worki do basenu
Lp. | przedmiot zamówienia | j.m. | ilość | cena jedn. Netto | cena jedn. Brutto | wartość netto | VAT | wartość brutto | nazwa producenta/ katalogowa/ kod produktu
1 | Jednorazowy worek na basen sanitarny z wkładką żelującą, przeznaczony do bezpiecznego zbiarania, transportu i usuwania płynów ustrojowych. Wkładka chłonna zmieniająca płyn ( krew, mocz,stolec, krew, płyn surowiczy )w żel w ciągu kilku sekund. Eliminująca przykre zapachy. Opakowanie 20 szt. Wymiary 59 x 38 cm | op. | 200 |  | 0 | 0 | 0 | 0
[6 empty] | 0 |  | 0
………………………………………………………………. |  |  |  |  | ………………………………………………………………………………..
data |  |  |  |  | podpis osoby upoważnionej

## 24
MCM/WSM/ZP/2022 | [7 empty] | Załącznik Nr 2 do SWZ
PAKIET NR 23
Igły biopsyjne
Lp. | przedmiot zamówienia | j.m. | ilość | cena jedn. Netto | cena jedn. Brutto | wartość netto | VAT | wartość brutto | nazwa producenta/ katalogowa/ kod produktu
1 | Jednorazowy pistolet do biopsji stercza wyposażony w igłę skalowaną co centymetr o wymiarach 18G i długości 20cm z echogeniczna końcówką . Igła osadzona na wyprofilowanej rękojeści, umożliwiającej naciągnięcie igły oraz uruchomienie spustu jedną ręką. Rękojeść o rozmiarach: długość 14 cm, szerokość 4,5cm. System naciągania składający się z dwóch suwaków położonych równolegle do siebie i znajdujących się na przedniej części pistoletu. Pistolet wyposażony w dwa spusty uruchamiające: Jeden znajdujący się z tyłu pistoletu, drugi na prawym boku w górnej części urządzenia, pod kciukiem. Długość wystrzału 22mm, długość wycinka 17mm. | op. | 100 |  | 0 | 0 | 0 | 0
[6 empty] | 0 |  | 0
………………………………………………………………. |  |  |  |  | ………………………………………………………………………………..
data |  |  |  |  | podpis osoby upoważnionej

## 25
MCM/WSM/ZP/2022 | [7 empty] | Załącznik Nr 2 do SWZ
PAKIET NR 25
Higiena pacjenta
Lp. | przedmiot zamówienia | j.m. | ilość | cena jedn. Netto | cena jedn. Brutto | wartość netto | VAT | wartość brutto | nazwa producenta/ katalogowa/ kod produktu
1. | Dwuwarstwowa, jednorazowa myjka do mycia ciała w formie półokrągłej rękawicy. Nasączona jednostronnie środkami myjącymi o nautralnym PH 5,5, wykonana z jednej strony (części myjącej) z poliestru, z drugiej strony z włókniny. Obie warstwy myjki nie podfoliowane. Rozmiar 14 cm x 20 cm, gramatura 90g/m2. Produkowana zgodnie z wymaganiami ISO 22716:2007 oraz ISO 9001:2008 (certyfikaty dołączone do oferty).Opakowanie jednostkowe a'10 sztuk z nadrukowanym składem. Produkt pozbawiony latexu. Termin wa¿noœci: 5 lat od daty produkcji, wyrób należy zużyć do 12 m-cy po otwarciu opakowania | Op (10 szt ) | 200 |  | 0 | 0 | 0 | 0
2. | Jednorazowe ściereczki do osuszania ciała wykonane w 100% z celulozy, rozmiar 30cm x 40cm, gramatura 60g/m2, gruboœæ 0.95mm, opakowanie a'50 sztuk zgrzewane w folię z nadrukowanym rozmiarem. Produkt pozbawiony latexu. | Op (50 szt ) | 100 |  | 0 | 0 | 0 | 0
3. | Jednorazowa myjka do mycia ciała noworodków nasączona środkami myjącymi o neutralnym PH 5,5 z dodatkiem aloesu, wykonana w całości z poliestru o gramaturze 400g/m2, rozmiar 12cm x 10cm. Produkowana zgodnie z wymaganiami ISO 22716:2007 oraz ISO 9001:2008 (certyfikaty dołączone do oferty). Czystość mikrobiologiczna potwierdzona badaniami nie starszymi ni¿ 2013rok na brak zawartości Pseudomonas aeruginosa, Candida albicans, Staphylococcus aureus oraz Escherichia coli. Opakowanie jednostkowe a'40 sztuk z graficzna instrukcja stosowania oraz składem. Produkt pozbawiony latexu. Termin ważnoœci: 5 lat od daty produkcji, wyrób należy zużyć do 12 m-cy po otwarciu opakowania | Op (30 szt ) | 80 |  | 0 | 0 | 0 | 0
4. | Jednorazowe, włókninowe myjki do mycia ciała w formie ściereczki nie wymagające spłukiwania oraz namaczania, rozmiar 33cm x 22cm, z mozliwościa podgrzania w mikrofalówce (60sek. w 750W). Powodujące redukcję otaræć skóry o min. 80% oraz zmniejszenie ZUM o min. 85% (potwierdzone testami dołączonymi do oferty). Zawierające w składzie m.in. dimetikon, polisorbat 20, disodium EDTA. Bezzapachowe, pakowane w opakowaniu a'8 sztuk. Na opakowaniu typu "Flow wrap" nadrukowana ilość, rozmiar ściereczek oraz pole do opisu daty otwarcia opakowania. Wyrób należy zużyć do 3 m-cy po otwarciu opakowania. Zarejestrowane jako wyrób medyczny. | Op (10 szt ) | 200 |  | 0 | 0 | 0 | 0
5. | Gotowa do użycia, jednorazowa gąbka nasączona 30 ml substancją myjacą oraz nawilżajcą, nie zawierającą mydła. Rozmiar 12cm x 7,5 cm x 2,3 cm, wykonana z poliuretanu, nie zawiera latexu. Zbalansowana formuła pH substancji myjącej zawiera wyciągi z roślin, nie wymaga spłukiwania i może być używana do całego ciała oraz okolic intymnych. Pakowana pojedynczo. Opakowanie blistrowe z systemem łatwego rozdzieralnego otwarcia. Zarejestrowana jako wyrób medyczny. | op | 300 |  | 0 | 0 | 0 | 0
6. | Gotowa do użycia, jednorazowa gąbka zaimpregnowana 25ml antyseptycznym roztworem czyszczącym glikonianu chlorheksydyny 2% o formule bez spłukiwania (nie zawiera mydła). Stosowana do antyseptycznego mycia ciała i czyszczenia skóry bez użycia wody. Rozmiar 12cm x 7,5cm x 2,3 cm, wykonana z poliuretanu. Wyrób nie zawiera latexu.Pakowana pojedynczo. Opakowanie blistrowe z systemem łatwego rozdzieralnego otwarcia. Zarejestrowana jako wyrób medyczny. | op | 250 |  | 0 | 0 | 0 | 0
7. | Gotowa do użycia, jednorazowa gąbka nasączona 25ml antyseptycznym, myjącym roztworem glukonianu chlorcheksydyny o stężeniu wagowym 4 % (nie zawierająca mydła). Rozmiar 12cm x 7,5 cm x 2,3 cm, wykonana z poliuretanu. Stosowana do antyseptycznego mycia ciała i oczyszczania skóry, wymaga spłukiwania. Pakowana pojedynczo Opakowanie blistrowe z systemem łatwego rozdzieralnego otwarcia. Wyrób nie zawiera latexu. Zarejestrowana jako wyrób medyczny. | op | 1500 |  | 0 | 0 | 0 | 0
8. | Oczyszczajaca, nie zawierajaca mydła pianka oczyszczajaca do skóry dla pacjentów z nietrzymaniem moczu oraz kału, posiadająca właściwości antybakteryjne, oczyszczajace oraz ochronne dla skóry. Pojemność 400ml z polem do opisu danych pacjenta. Na opakowaniu wskazówki dotyczące stosowania w języku polskim. Posiadająca udowodnione i opublikowane badania potwierdzające skutecznośc antybakteryjną. Zawierająca w składzie m.in. triklosan oraz dimetikon. Zarejestrowana jako wyrób medyczny. | Op 400 ml | 300 |  | 0 | 0 | 0 | 0
9. | Jednorazowy czepek do bezwodnego mycia głowy nasączony substancjami myjacymi oraz odżywką. Nie wymagający namoczenia oraz spłukiwania. Zawierające w składzie m.in. kokamidopropylobetainę oraz dioctan glutaminianu tetrasodowego. Pakowane pojedynczo, z mo¿liwoœci¹ podgrzania w mikrofalówce (20 sek. w 650W). Zapachowy. Opakowanie typu "Flow wrap". Wyrób nie zawiera latexu. Zarejestrowany jako wyrób medyczny. | szt | 400 |  | 0 | 0 | 0 | 0
10. | Szczotka do pielęgnacji jamy ustnej | Szt | 300 |  | 0 | 0 | 0 | 0
11. | Gąbka do pielęgnacji jamy ustnej | Szt | 500 |  | 0 | 0 | 0 | 0
|  | RAZEM: |  | X | X | 0 | X | 0
………………………………………………………………. |  |  |  |  | ………………………………………………………………………………..
data |  |  |  |  | podpis osoby upoważnionej

## 26
MCM/WSM/ZP/2022 |  |  | FORMULARZ CENOWY |  |  |  |  | Załącznik Nr 2 do SWZ
PAKIET NR 26
UBRANIA JEDNORAZOWEGO UŻYTKU
Lp. | przedmiot zamówienia | j.m. | ilość | cena jedn. Netto | cena jedn. Brutto | wartość netto | VAT | wartość brutto
1. | Spodenki do kolonoskopii z włokniny polipropylenowej o gramaturze 28g/m2. Krótkie z rozcieciem w części tylnej;rozmiar : M/L - 120 cm w pasie ;jednorazowego użytku,niejałowe | Szt | 1200 |  | 0 | 0 | 8% | 0
2. | Komplet pościeli, jednorazowy, niejałowy, miękki, przyjemny dla skóry, ,,lekki,, oddychający, wykonany z włókniny polipropylen min. 20 g/m2, kolor niebieskI. wymiary: poszwy na kołdrę – 160x210 cm, poszwy na poduszki 70x80 cm, prześcieradła – 160x210cm | Szt | 1000 |  | 0 | 0 | 23% | 0
3. | Koszula dla pacjenta wykonana z włókniny typu SMS o gramaturze 35 g/m kw., dekolt typu Y 40 g/m² w kolorze granatowym, zakładana przez głowę. Długość koszuli 120 cm, szerokość 70 cm (obwód 140 cm). Bez rozcięcia z tyłu. Rozmiar M-XXL | Szt | 4000 |  | 0 | 0 | 8% | 0
4. | Prześcieradło z włókniny podfoliowane - Spunbond ( polipropylen) o gramaturze 25 g/m². Rozmiar 200 x 150cm. Pakowane w worki po 10 szt. Klasa I. Zgodność z MDD 93/42. Zgodność z 89/686/EEC | Szt | 1000 |  | 0 | 0 | 8% | 0
5. | Jednorazowy niesterylny podkład wysokochłonny pod pacjenta przeznaczony na blok operacyjny. - warstwa podkładu od strony stołu operacyjnego wykonana z paroprzepuszczalnego, nieprzemakalnego białego laminatu - rdzeń chłonny po zaabsorbowaniu płynów, suchy na powierzchni po maksymalnie 5 minutach. - nośność > 190 kg - warstwa podkładu „od pacjenta” trwale spojona z rdzeniem chłonnym, wykonana z miękkiej, pikowanej i przyjemnej dla skóry włókniny. - wyrób medyczny, pakowany pojedynczo w torebkę z foli PE, posiadającą , na stałe przymocowaną etykietę samoprzylepną, zgodnie z wymaganiami normy PN-EN 1041 A1:2013-12 , zawierającą następujące informacje: numer REF, nazwa produktu, rozmiar, LOT, znak CE,, data ważności, nazwa producenta, podkad o wymiarach całkowitych 100x200 cm, strefa absorbcyjna wym. 90 x180cm (+/- 5cm). absorpcja >3000 ml | Szt | 200 |  | 0 | 0 | 8% | 0
6. | Kołdra/koc do okrycia pacjenta jednorazowego użytku wewnątrz 100% Polyester + zewnętrzna warstwa włókniny PP. Kolor granatowy. Waga 300g Materiał miękki, oddychający, pikowany. | Szt | 1000 |  | 0 | 0 | 8% | 0
7. | Prześcieradło włókninowe gramatura min. 20 g kolor biały. Rozmiar 160 x 210cm | szt | 1000 |  | 0 | 0 | 8% | 0
8. | Jednorazowa poduszka z wypełnieniem rozmiar 40 x 40cm. Wewnętrzna warstwa 100% poliester, zewnętrzna warstwa włóknina PP. Miekka, wygodna, kolor biały. Każda sztuka pakowana osobno. | Szt | 100 |  | 0 | 0 | 23% | 0
9. | Antypoślizgowa, podłogowa mata chłonna, może być stosowany zarówno na suchych jak i mokrych podłogach, bez super chłonnych proszków, dzięki czemu mata nie pęcznieje i jest równa na powierzchni, odpowiednia kapilarność utrzymuje matę na mokrej podłodze , Rozmiar 84cm x 30m na roli, pomarańczowa/biała, absorbcja -5L /m2 | rolka | 3 |  | 0 | 0 | 23% | 0
|  | RAZEM: |  | X | X | 0 | X | 0
………………………………………………………………. |  |  |  |  | ………………………………………………………………………………..
data |  |  |  |  | podpis osoby upoważnionej

## 27
MCM/WSM/ZP/2022 |  | FORMULARZ CENOWY | [5 empty] | Załącznik Nr 2 do SWZ
PAKIET NR 27
SYSTEMY ZAMKNIĘTE
Lp. | przedmiot zamówienia | j.m. | ilość | cena jedn. netto | cena jedn. brutto | wartość netto | VAT % | wartość brutto | nazwa producenta/ katalogowa/ kod produktu
1. | Zamknięty system do odsysania z rurki intubacyjnej rozmiary CH12/14/16, długość 56 cm .Do rurki tracheotomijnej rozmiary CH12/14/16, długość 36 cm. Możliwość stosowania przez 72 godziny. System posiadający zintegrowany podwójnie obrotowy łącznik o kącie 90 stopni do podłączenia rurki i respiratora; zamykany, obrotowy port do przepłukiwania cewnika o długości min. 5 cm, zamykany port do podawania leków wziewnych (MDI), komora pozwalająca na obserwację wydzieliny pacjenta, aktywacja podciśnienia za pomocą przycisku znakowanego kolorystycznie adekwatnie do rozmiaru wg standardu ISO, blokada przycisku aktywacji podciśnienia poprzez jego obrót o 90 stopni, przekręcana zastawka na wysokości portu do przepłukiwania, automatycznie uszczelniająca cewnik po usunięciu go z rurki. System stanowiący integralną całość, nierozłączalny, wszystkie elementy systemu sterylne. Cewnik zakończony atraumatycznie (zaokrąglona końcówka bez żadnych ostrych krawędzi oraz ścięć), z dwoma otworami po przeciwległych stronach, zakończony obwódką w kolorze czarnym pozwalającym na jego wizualizację podczas przepłukiwania, oznaczenie rozmiaru cewnika bezpośrednio na dystalnym końcu cewnika, cewnik z widocznymi oznaczeniami głębokości skalowanymi co 1 cm. System gotowy do użycia bezpośrednio po wyjęciu z opakowania, bez potrzeby dodatkowego montażu akcesoriów. | szt | 140 |  | 0 | 0 | 0 | 0
2. | Zamknięty system do odsysania z rurki intubacyjnej CH10/12/14/16, długość 59 cm; CH14/16 długość 65 cm oraz rurki tracheostomijnej CH12/14/16, długość 39 cm; Właściwości ogólne: możliwość stosowania przez min. 168 godz. (potwierdzona dokumentem od producenta). Zintegrowany/wbudowany podwójnie obrotowy łącznik o kącie 90 stopni, zintegrowany/zbudowany port do bronchoskopii o kącie 45/135 stopni; zamykany, obrotowy port do przepłukiwania cewnika o długości min. 5 cm, zamykany port do podawania leków wziewnych (MDI) zintegrowany bezpośrednio w części łącznika podłączanej do rurki pacjenta, komora pozwalająca na obserwację wydzieliny pacjenta, zabezpieczenie łącznika podciśnienia w postaci kapturka, zamocowane do zestawu w sposób zapobiegający zgubieniu, aktywacja podciśnienia za pomocą przycisku ściskanego wnętrzem dłoni,blokada przycisku aktywacji podciśnienia poprzez jego obrót o 90 stopni, uniemożliwiająca przypadkową aktywację odsysania, okrągła, wstępna zastawka poniżej otworu do przepłukiwania; przekręcana zastawka na wysokości portu do przepłukiwania oddzielająca cewnik od pacjenta po usunięciu go z rurki, zapewniająca szczelność zestawu; system stanowiący integralną całość, nierozłączalny, wszystkie elementy systemu sterylne, wolne od DEHP. Cewnik: stosowany do 168h, bez konieczności wymiany po każdorazowej procedurze odsysania, zakończony atraumatycznie (zaokrąglona końcówka bez żadnych ostrych krawędzi oraz ścięć), z dwoma otworami po przeciwległych stronach, zakończony obwódką w kolorze czarnym pozwalającym na jego wizualizację podczas przepłukiwania, oznaczenie rozmiaru cewnika bezpośrednio na dystalnym końcu cewnika, cewnik z widocznymi oznaczeniami głębokości insercji skalowanymi co 1 cm. System gotowy do użycia bezpośrednio po wyjęciu z opakowania, bez potrzeby dodatkowego montażu akcesoriów. | szt | 150 |  | 0 | 0 | 0 | 0
3. | Dreny do zamkniętych systemów do odsysania. Sterylny, kompletny zestaw drenów przeznaczony do stosowania z zamkniętymi systemami do odsysania oraz akcesoriami do higieny jamy ustnej. W skład zestawu wchodzi łącznik "Y" do podłączenia pojemnika na wydzielinę, 2 dreny z zaciskami umożliwiające niezależne połączenie z zamkniętym systemem do odsysania oraz standardowym cewnikiem do odsysania z jamy ustnej (końcówka drenu zaopatrzona w łącznik prosty, schodkowy z zatyczką, umożliwiająca regulację siły odsysania w systemie otwartym). Możliwość stosowania do 72 godz. (potwierdzone oświadczeniem producenta). Długość drenów min. 2 metry, średnica drenów 25Ch. | szt | 100 |  | 0 | 0 | 0 | 0
4. | Sterylny adapter kompatybilny z systemem zamkniętym, umożliwiający przeprowadzenie procedury bronchofiberoskopii bez przerywania wentylacji pacjenta. Adapter posiada: zintegrowany/wbudowany podwójnie obrotowy łącznik,kąt nachylenia pomiędzy systemem a portem służącym do wprowadzenia bronchofiberoskopu nie większy niż 45 stopni, port do wprowadzania bronchofiberoskopu posiadający silikonową zastawkę wewnętrzna oraz silikonową zabezpieczającą nakładkę - zapewniająca szczelność systemu w trakcie użytkowania. Wewnętrzna średnica ramienia łączącego się z systemem zamkniętym -12 mm. Możliwość stosowania do 72h(potiwerdzone oświadczeniem producenta) | szt | 100 |  | 0 | 0 | 0 | 0
5. | Elastyczny łącznik karbowany typu „martwa przestrzeń”Długość 15 cm, rozmiar 15M-15F. | szt | 300 |  | 0 | 0 | 0 | 0
6. | Filtr oddechowy elektrostatyczny bez wymiennika ciepła i wilgoci, bakteryjno/wirusowy, port kapno - sterylny, pakowany folia-papier. Skuteczność filtracji wirusowej i bakteryjnej 99,999%, waga filtra 29g, przestrzeń martwa 45ml, objętość oddechowa w zakresie min. 300-1500 ml, pakowany folia-papier. | szt | 800 |  | 0 | 0 | 0 | 0
7. | Filtr oddechowy elektrostatyczny, z wydzielonym wymiennikiem ciepła i wilgoci, bakteryjno/wirusowy, port kapno - sterylny, pakowany folia-papier. Skuteczność filtracji wirusowej i bakteryjnej 99,999%, waga filtra min. 29g, przestrzeń martwa min. 40ml. Objętość oddechowa w zakresie min. 300-1500 ml, nawilżanie przy Vt=1000ml, min. 32,4 mg/l. | szt | 200 |  | 0 | 0 | 0 | 0
8. | Jednorazowe obwody oddechowe dwururowe rozciągane do aparatu do znieczulenia, karbowane- dorośli, średnica 22mm.Długość 90-300 cm. Obwód z łącznikiem Y, łącznikiem kolankowym 90 st. Z portem CO2 oraz workiem oddechowym 2litry i rurą/ gałęzią do worka o długości 150 cm | szt | 50 |  | 0 | 0 | 0 | 0
9. | Jednorazowe obwody oddechowe dwururowe rozciągane do respiratora , karbowane- dorośli, średnica 22mm.Długość 80-180 cm. Obwód z łącznikiem Y, łącznikiem kolankowym 90 st. Z portem CO2. | szt | 50 |  | 0 | 0 | 0 | 0
10. | Łyżka do laryngoskopu, światłowodowa, jednorazowa, typ McIntosh. Rozmiary #00, #0-5 - wszystkie rozmiary łyżek mają pochodzić od jednego producenta. Nieodkształcająca się łyżka wykonana z niemagnetycznego, lekkiego stopu metalu, kompatybilna rękojeściami w standardzie ISO 7376 (tzw. zielona specyfikacja). Profil łyżek identyczny z profilem łyżek wielorazowego użytku. Mocowanie światłowodu zatopione w tworzywie sztucznym koloru zielonego, ułatwiającym identyfikację ze standardem ISO 7376.Metalowa stopka i Wytrzymały zatrzask kulkowy zapewniający trwałe mocowanie w rękojeści. Światłowód wykonany z polerowanego tworzywa sztucznego, dający mocne, skupione światło. Światłowód nieosłonięty, doświetlający wnętrze jamy ustnej i gardło. Wyraźne oznakowanie rozmiaru łyżki, symbol CE, numeru seryjnego i symbol „nie do powtórnego użycia” (przekreślona cyfra 2) naniesione po stronie wyprowadzenia światłowodu, pakowanie folia-folia. | szt | 1400 |  | 0 | 0 | 0 | 0
11. | Maska anestetyczna jednorazowego użytku, z delikatnym, miękkim mankietem ukształtowanym anatomicznie, zapewniającym dobre dopasowanie do twarzy. Na zewnętrznej powierzchni maski antypoślizgowe elementy (żebrowanie) zapewniające pewny uchwyt maski. Dodatkowa wewnętrzna stabilizacja części nosowej mankietu, rozmiary 1-5 kodowane kolorystycznie i numerycznie. Pozbawione lateksu i DEHP, końcówka maski kompatybilna ze standardowymi końcówkami układów oddechowych. | szt | 800 |  | 0 | 0 | 0 | 0
12. | Zamknięty system do odsysania z rurki intubacyjnej CH 14/16, długość 54, 60 cm, CH18, długość 54 cm oraz rurki tracheostomijnej CH 14/16, długość 34 cm; Właściwości ogólne: możliwość stosowania przez min 48 h . Zintegrowany/wbudowany podwójnie obrotowy łącznik o kącie 90 stopni, zamykany, obrotowy port do przepłukiwania cewnika o długości min. 5 cm, zamykany port do podawania leków wziewnych (MDI) zintegrowany bezpośrednio w części łącznika podłączanej do rurki pacjenta, komora pozwalająca do obserwację wydzieliny pacjenta, zabezpieczenie łącznika podciśnienia w postaci kapturka, zamocowane do zestawu w sposób zapobiegający zagubieniu, aktywacja podciśnienia za pomocą przycisku ściskanego wnętrzem dłoni,blokada przycisku aktywacji podciśnienia poprzez jego obrót o 90 stopni, uniemożliwiająca przypadkową aktywację odsysania, okrągła, wstępna zastawka poniżej otworu do przepłukiwania, okrągła, silikonowa główna zastawka PEEP automatycznie uszczelniająca cewnik po usunięciu go z rurki intubacyjnej zapewniająca szczelność zestawu, system stanowiący integralną całość, nierozłączalny, wszystkie elementy systemu sterylne. Cewnik: stosowany min. 48h , bez konieczności wymiany po każdorazowej procedurze odsysania, zakończony atraumatycznie (zaokrąglona końcówka bez żadnych ostrych krawędzi oraz ścięć), z dwoma otworami po przeciwległych stronach, zakończony obwódką w kolorze czarnym pozwalającym na jego wizualizację podczas przepłukiwania, oznaczenie rozmiaru cewnika bezpośrednio na dystalnym końcu cewnika, cewnik z widocznymi oznaczeniami głębokości insercji skalowanymi co 1 cm. System gotowy do użycia bezpośrednio po wyjęciu z opakowania, bez potrzeby dodatkowego montażu akcesoriów. | szt | 150 |  | 0 | 0 | 0 | 0
13. | Szczoteczka z możliwością odsysania jamy ustnej | szt | 600 |  | 0 | 0 | 0 | 0
14. | Sterylny zestaw do pobierania próbek z drzewa oskrzelowego pacjenta | szt | 400 |  | 0 | 0 | 0 | 0
15. | Dren do ssaka, długość 200 cm z kontrolą siły ssania, Ch 25 | szt | 500 |  | 0 | 0 | 0 | 0
16. | Dren do odsysania o długości 2 m CH ch 25 koncówki żenski, żeński | szt | 200 |  | 0 | 0 | 0 | 0
17. | Maska krtaniowa jednorazowego użytku, wykonana z silikonu, składająca się z trzech elementów trwale ze sobą połączonych: rurki powietrznej, maski, nadmuchiwanego mankietu niskociśnieniowego. Rozmiar maski kodowany odpowiednim kolorem, dostępne rozmiary:1;1,5;2;2,5;3,0;4,0;5,0, produkt sterylny. | szt | 80 |  | 0 | 0 | 0 | 0
[6 empty] | 0 |  | 0

## 28
MCM/WSM/ZP/2022 |  | FORMULARZ CENOWY | [5 empty] | Załącznik Nr 2 do SWZ
Pakiet Nr 28
RĘKAWICE SPECJALISTYCZNE
Lp | przedmiot zamówienia | j.m | ilość | cena jednostk. netto | cena jednostk. brutto | wartość netto | VAT % | wartość brutto | nazwa producenta/ katalogowa/ kod produktu
1. | Rękawice chirurgiczne,bezpudrowe, jałowe, j.u.-latex,sterylne Spełniajace wymogi EN 455 orza ASTM F1671 Powierzchnia z mikrotekstura , zapewniająca dobrą chwytność w8owisku mokrym i suchym.Rolowany mankiet ułatwiajacy zakładanie.Pakowane w podwójne opakowania paierowe.Parametry: grubość na palcu 0,17 mm;grubość na dłoni 0,12 mm; długość min 280 mm; rozciągliwość przed starzeniem min 750%; po stzraeniu 560%; wytrzymałość na rozciaganie min 18Mpa. Różne rozmiary 6 -9 ; op 50 par | op | 450 |  | 0 | 0 | 8% | 0
2. | Rekawice chirurgiczne lateksowe, ginekologiczne, bezpudrowe.Mikrotekstura na całej powierzchni.Rolowany mankiet,produkt zgodny z wymogami ASTM D3578;EN 455.Pakowane podwójnie. Parametry: grubość na palcu 0,32mm; grubość na dłoni 0,31mm;długość min 455 mm;rozciągliwość przed starzeniem min 820%;po starzeniu min 860%;wytrzymałość na rozerwanie min 26N . Rozmiar 8 ; op 50 par | op | 1 |  | 0 | 0 | 8% | 0
3. | Rękawice chirurgiczne lateksowe, ortopedyczne bezpudrowe .Zgodne z wymogami ATSM D3577.EN 455;ASTM F 1671, EN 374;EN420;EN 388.Rolowany manikiet ułatwiający zakładanie. Pakowane podwójnie.Parametry: grubość na palcu 0,33mm ; grubość na dłoni 0,30 mm; grubość na mankiecie 0,23mm;długośc min 280mm;rozciągliwość przed starzeniem min 820%;po starzeniu 810%;wytrzymałość na rozerwanie min 24N. Różne rozmiary 6 - 9 ;op 50 par | op | 60 |  | 0 | 0 | 8% | 0
4. | Rękawice chirurgiczne jałowe neoprenowe bezpudrowe. Polimerowana zarówno zewnętrzna jak i wewnętrzna powierzchnia rękawic pozwalające wyeliminować podrażnienia skóry wywoływane przez puder ;test przepuszczalności wody – AQL 0,65 ;zapewniające pewny chwyt dzięki specjalnej warstwie antypoślizgowej na całej powierzchni rękawicy Produkt zgodny z wymaganiami normy ASTM D3577, EN 455 odporne na przenikanie wirusów zgodnie z normą ASTM F1671 odporne na przenikanie substancji chemicznych zgodnie z normą EN 374 zgodne z normą EN 420, EN 388 zarejestrowane jak wyrób medyczny oraz środek ochrony indywidualnej kategorii III Posiadające rolowany mankiet ułatwiający zakładanie ;kolor brązowy Pakowane podwójnie – opakowanie wewnętrzne papierowe z oznaczeniem rozmiaru rękawicy oraz rozróżnieniem lewej i prawej dłoni . Rozmiary 6,5-8,5 opakowanie (50 par) | op | 30 |  | 0 | 0 | 8% | 0
[6 empty] | 0 |  | 0

## 29
MCM/WSM/ZP/2022 |  |  | FORMULARZ CENOWY |  |  |  | Załącznik Nr 2 do SWZ
PAKIET NR 29
DREN/DIALIZATOR
Lp. | Przedmiot zamówienia | j.m. | ilość | cena jedn. netto | cena jedn. brutto | wartość netto | VAT % | wartość brutto | nazwa producenta/ katalogowa/ kod produktu
1. | Dren tętniczy Æ30 - do dializy dwuigłowej sztucznej nerki typu FRESENIUS 4008B, Æ8 + dren żylny Æ22 - do dializy dwuigłowej sztucznej nerki typ FRESENIUS 4008B,Æ8 z jeziorkiem detektora Æ22. | kpl. | 200 |  | 0 | 0 | 8% | 0
2. | Dializator kapilarny, nisko przepływowy, polisulfonowy lub poliamidowy, sterylizowany parą wodną lub promieniami gamma, symbol: F7HPS, o powierzchni błony dializacyjnej 1,6-1,2m2 | szt. | 30 |  | 0 | 0 | 8% | 0
3. | Dializator kapilarny, nisko przepływowy, polisulfonowy lub poliamidowy, sterylizowany parą wodną lub promieniami gamma, symbol: F8HPS, o powierzchni błony dializacyjnej 1,8-2,1m2 | szt. | 350 |  | 0 | 0 | 8% | 0
[6 empty] | 0 |  | 0

## 30
MCM/WSM/ZP/2022 |  | FORMULARZ CENOWY |  |  |  |  | Załącznik Nr 2 do SWZ
PAKIET NR 30
Lp. | przedmiot zamówienia | j.m. | ilość | cena jedn. netto | cena jedn. brutto | wartość netto | VAT % | wartość brutto | nazwa producenta/ katalogowa/ kod produktu
1. | Zgłębnik do tamowania krwotoków z jamy nosowej TYP I A (90 mm) L (lewy) | szt | 10 |  | 0 | 0 | 8% | 0
2. | Zgłębnik do tamowania krwotoków z jamy nosowej TYP I A (90 mm) P (prawy) | szt | 10 |  | 0 | 0 | 8% | 0
3. | Zgłębnik do tamowania krwotoków z jamy nosowej TYP I C (80 mm) L (lewy) | szt | 5 |  | 0 | 0 | 8% | 0
4. | Zgłębnik do tamowania krwotoków z jamy nosowej TYP I C (80 mm) P (prawy) | szt | 5 |  | 0 | 0 | 8% | 0
[6 empty] | 0 |  | 0

## 31
MCM/WSM/ZP/2022
PAKIET NR 31
CEWNIKI FOLEY'A
Lp. | przedmiot zamówienia | j.m. | ilość | cena jedn. Netto | cena jedn. Brutto | wartość netto | VAT | wartość brutto | nazwa producenta/ katalogowa/ kod produktu
1. | Cewnik FOLEYA ch-6/poj.3-5ml,lateksowy,dwudrożny,pokrywany silikonem | Szt | 30 |  | 0 | 0 | 0 | 0
2. | Cewnik FOLEYA ch-8/poj.3-5ml,lateksowy,dwudrożny,pokrywany silikonem | Szt | 20 |  | 0 | 0 | 0 | 0
3. | Cewnik FOLEYA ch-10/poj.3-5ml,lateksowy,dwudrożny,pokrywany silikonem | Szt | 50 |  | 0 | 0 | 0 | 0
4. | Cewnik FOLEYA ch-12/poj.5ml – 10 ml lateksowy,dwudrożny,pokrywany silikonem | Szt | 100 |  | 0 | 0 | 0 | 0
5. | Cewnik FOLEYA ch-14/poj.5-10ml,lateksowy,dwudrożny,pokrywany silikonem | Szt | 100 |  | 0 | 0 | 0 | 0
6. | Cewnik Foleya Ch-16/poj.30-50ml,lateksowy,dwudrożny,pokrywany silikonem | Szt | 1300 |  | 0 | 0 | 0 | 0
7. | Cewnik Foleya Ch-18/poj. 30 -50ml,lateksowy,dwudrożny,pokrywany silikonem | Szt | 2000 |  | 0 | 0 | 0 | 0
8. | Cewnik Foleya Ch-20/poj.30 -50ml,lateksowy,dwudrożny,pokrywany silikonem | Szt | 1000 |  | 0 | 0 | 0 | 0
9. | Cewnik FOLEYA ch-22/30ml,lateksowy,dwudrożny,pokrywany silikonem, | Szt | 500 |  | 0 | 0 | 0 | 0
10. | Cewnik Foleya Ch-24/30-50ml,lateksowy,dwudrożny,pokrywany silikonem, | Szt | 250 |  | 0 | 0 | 0 | 0
11. | Cewnik FOLEYA ch-26/30 -50ml,lateksowy,dwudrożny,pokrywany silikonem, | Szt | 700 |  | 0 | 0 | 0 | 0
12. | Cewnik FOLEYA ch-26/50ml,lateksowy,dwudrożny,pokrywany silikonem, | Szt | 30 |  | 0 | 0 | 0 | 0
13. | Cewnik wewnętrzny Foley silikonowy 100%, 2-drożny z balonem, zaworem Luer, jałowy. Ch 18/ 10 ml | Szt | 200 |  | 0 | 0 | 0 | 0
14. | Cewnik wewnętrzny Foley silikonowy 100%, 2-drożny z balonem, zaworem Luer, jałowy. Ch 20/ 10 ml | Szt | 120 |  | 0 | 0 | 0 | 0
15. | Cewnik Foleya Ch-18/poj.30-50ml,lateksowy,trójdrożny,pokrywany silikonem | Szt | 100 |  | 0 | 0 | 0 | 0
16. | Cewnik Foleya Ch-20/poj.30-50ml,lateksowy,trójdrożny,pokrywany silikonem | Szt | 100 |  | 0 | 0 | 0 | 0
17. | Cewnik Foleya Ch-22/poj.30-50ml,lateksowy,trójdrożny,pokrywany silikonem | Szt | 180 |  | 0 | 0 | 0 | 0
18. | Cewnik Foley'a z końcówką Tiemanna Ch-18 | Szt | 50 |  | 0 | 0 | 0 | 0
19. | Cewnik Foley'a z końcówką Tiemanna Ch-20 | Szt | 50 |  | 0 | 0 | 0 | 0
20. | Cewnik Foley'a z końcówką Tiemanna Ch-22 | Szt | 80 |  | 0 | 0 | 0 | 0
21. | Cewnik do kaniulacji żyły pępowinowej 7F | Szt | 20 |  | 0 | 0 | 0 | 0
22. | Cewnik Nelaton Ch-14 /400 cm | Szt | 30 |  | 0 | 0 | 0 | 0
23. | Cewnik Nelaton Ch-16 /400 cm | Szt | 30 |  | 0 | 0 | 0 | 0
24. | Cewnik Nelaton Ch-18/ 400 cm | Szt | 30 |  | 0 | 0 | 0 | 0
25. | Cewnik Nelaton Ch-20/ 400 cm | Szt | 30 |  | 0 | 0 | 0 | 0
26. | Cewnik Nelaton Ch-22/ 400 cm | Szt | 40 |  | 0 | 0 | 0 | 0
27. | Cewnik Tiemana Ch-12 | Szt | 30 |  | 0 | 0 | 0 | 0
28. | Cewnik Tiemana Ch-14 | Szt | 30 |  | 0 | 0 | 0 | 0
29. | Cewnik Tiemana Ch-16 | Szt | 50 |  | 0 | 0 | 0 | 0
30. | Cewnik Tiemana Ch-18 | Szt | 20 |  | 0 | 0 | 0 | 0
31. | Cewnik Tiemana Ch-20 | Szt | 30 |  | 0 | 0 | 0 | 0
32. | Cewnik Tiemana Ch-22 | Szt | 30 |  | 0 | 0 | 0 | 0
33. | Cewnik Tiemana Ch-24 | Szt | 10 |  | 0 | 0 | 0 | 0
34. | Zatyczka schodkowa do cewników Foley'a | Szt | 1000 |  | 0 | 0 | 0 | 0
|  | RAZEM: |  | X | X | 0 | X | 0
………………………………………………………………. |  |  |  |  | ………………………………………………………………………………..
data |  |  |  |  | podpis osoby upoważnionej