## Arkusz1 (2)
Nr pomieszczenia | nazwa | ilość szt. | Wymiary | opis
0.2 Ekspedycja | stół | 2 | 190x60x85 cm (dł., szer., wys.) | z półką, rant tylny, grubość blachy min 0,8 mm, regulacja wysokości nóżek, stal nierdzewna kolor inox
| umywalka | 1 | 50x35x28 cm (dł., szer., wys.) | wykonana ze stali nierdzewnej, kolor inox, bez otworu na baterie, obudowa syfonu, grubość stali 1mm
0.3 Zmywalnia | szafa przelotowa nierdzewna przesuwana | 1 | 140x70x200 cm (dł., szer., wys.) | Szafa ze stali nierdzewnej, o spawanej konstrukcji zapewniającej sztywność i wytrzymałość na równomiernie rozłożone obciążenia pionowe (do 2000 N) i boczne (do 1000 N). Wyposażona jest w drzwi suwane zawieszane na wózkach rolkowych. Stopki regulowane wykonane są z wysokogatunkowego tworzywa odpornego na zarysowania i chemikalia, łatwe do czyszczenia i utrzymania w czystości. Maksymalne obciążenie każdej półki wynosi 700 N na metr kwadratowy.
| umywalka | 1 | 50x35x28 cm (dł., szer., wys.) | wykonana ze stali nierdzewnej, kolor inox, bez otworu na baterie, obudowa syfonu, grubość stali 1mm
| basen | 2 | 120x70x85 cm (dł. x szer. x wys.) | jednokomorowy bez otworu na baterię, całość konstrukcji spawana, stal nierdzewna, rant tylny, regulowane stopki, głebokość komory 50 cm, kolor inox
| regał | 3 | 80x50x180 cm (dł. x szer. x wys.) | 3 półki perforowane ze stali nierdzewnej, konstrukcja spawana, stal nierdzewna, kolor inox, stopki regulowane
| kranik- bateria prysznicowa | 2 |  | Bateria z prysznicem, montowana na ścianie, wylewka na środku, wąż min. 1000 cm
0.10 Pom. Obróbki warzyw | stół | 1 | 200x60x85 cm (dł. x szer. x wys.) | z półką, rant tylny, grubość blachy min 0,8 mm, regulacja wysokości nóżek, stal nierdzewna kolor inox
| stół ze zlewem | 1 | 60x60 x85cm (dł. x szer. x wys.) | stół przyścienny ze zlewem jednokomorowym z zaślepionym otworem na baterię, rant tylny, regulacja wysokości nóżek, stal nierdzewna kolor inox
| obieraczka do warzyw z separatorem | 1 | 114x60x105 cm (dł. x szer. x wys.) | wsad jednorazowy od 10- 20 kg,wydajność ok. 300 kg na godzinę, pojemnik z uchwytami,mikro włącznik bezpieczeństwa przy drzwiach i pokrywie, wewnętrzne ściany pokryte chropowatą powłoką,antypoślizgowe nogi ze stali nierdzewnej z regulacją wysokości - zasilanie 230V/1 fazy /50 Hz,moc; 750 W,możliwość obierania warzyw okopowych,wykonanie ze stali nierdzewnej,separator obierzyn kompatybilny z obieraczka do ziemniaków,segmenty ścierne i talerz ścierny do ziemniaków
| regał | 1 | 140x50 x 180 cm (dł. x szer. x wys.) | 3 półki pełne ze stali nierdzewnej, konstrukcja spawana, stal nierdzewna, kolor inox, stopki regulowane
| podkłady paletowe plastik | 3 | 120x80x40 cm (dł. x szer. x wys.) | paleta plastikowa PE/PP ,Atest PZH, kolor czarny
| umywalka | 1 | 50x35x28 cm (dł., szer., wys.) | wykonana ze stali nierdzewnej, kolor inox, bez otworu na baterie, obudowa syfonu, grubość stali 1mm
0.11 pom. socjalne | stół | 1 | 60x60 x 85cm (dł. x szer. x wys.) | stół ze stali nierdzewnej centralny bez rantu, stopki regulowane
| umywalka | 1 | 50x35x28 cm (dł., szer., wys.) | wykonana ze stali nierdzewnej, kolor inox, bez otworu na baterie, obudowa syfonu, grubość stali 1mm
| stół z dwoma zlewami | 1 | 200x70x85 cm (dł. x szer. x wys.) | stół ze stali nierdzewnej z półką oraz dwiema komorami po prawej stronie, regulowane stopki, kolor inox, otwór na baterię zlewozmywakową
| kuchenka mikrofalowa | 1 | 33,5x43,95x25,8 cm (dł. x szer. x wys.) | kolor inox, pojemność 20l, funkcje: podgrzewanie, rozmrażanie, moc 700W, w zestawie tależ, podświetlane wnętrze, sterownie mechaniczne, uchwyt na drzwiczkach,
0.12 pom. Gospodarcze | zlew | 1 | 50x50 cm (dł. x szer. x wys.) | zlew gospodarczy ze stali nierdzewnej z rantem przyściennym, otwór na baterię. Przystosowany do montażu na ścianę. Jedna głeboka komora
| regał | 1 | 80x50x180 cm (dł. x szer. x wys.) | 4 półki pełne ze stali nierdzewnej, konstrukcja spawana, stal nierdzewna, kolor inox, stopki regulowane
0.13 pom. do naświetlania jaj | szafa chłodnicza | 1 | 134x81x201 cm (dł. x szer. x wys.) | 1200l pojemności, dwukomorowa, wykonana ze stali nierdzewnej, chłodzenie z obiegiem wymoszonym wentylatorem, automatyczne odszranianie, w każdej komorze 3 półki rusztowe, łatwe w czyszczeniu, zasilanie 220-240V
| naświetlacz UV do jaj | 1 | 36x52x26 cm (dł. x szer. x wys.) | wykonany ze stali nierdzewnej, czas naświetlania <160s, automatyczne wyłączenie, zabezpieczenie przed szkodliwym promieniowaniem UV, max. 30szt na cykl, żywotna lampa >10 tyś. Godzin naświetlania
| stół | 1 | 100x60x85 cm (dł. x szer. x wys.) | stół ze stali nierdzewnej, konstrukcja spawana, odporny na uszkodzenia i korozję, łatwy w utzrymaniu czystości, pólka przyścienna, rant przyścienny
| stół ze zlewem | 1 | 80x60x85 cm (dł. x szer. x wys.) | kontrukcja spawana, obciążenie blatów >60kg/m2, rant przyścienny, regulowane stopki
| umywalka | 1 | 50x35x28 cm (dł., szer., wys.) | wykonana ze stali nierdzewnej, kolor inox, bez otworu na baterie, obudowa syfonu, grubość stali 1mm
0.17 magazyn zamrażarek | szafa mroźnicza | 2 | 134x81x201 cm (dł. x szer. x wys.) | zakres temperatury od -18 do -22*C, dwukomorowa, ze stali nierdzewnej, z wymuszonym obiegiem wentylatorem, w każdej komorze 3 półki rusztowe o udzwigu 40kg każda, wbudowane oświetlenie wewnętrzne, pojemność 1200 l, automatyczne odszrananie, zasilanie 220V
| regał | 3 | 120x50x180 cm (dł. x szer. x wys.) | 4 półki pełne ze stali nierdzewnej, konstrukcja spawana, stal nierdzewna, kolor inox, stopki regulowane, max. Obciążenie półki 70kg
| lodówka na próbki | 1 | 50x48x84 cm (dł. x szer. x wys.) | kolor biały, pojemność 70l + 11l zamrażarka, cicha praca, dwie szklane pólki regulowane, 8 stopni regulacji temperatury
0.18 Chłodnia. | regał | 3 | 120x50x180 cm (dł. x szer. x wys.) | 4 półki pełne ze stali nierdzewnej, konstrukcja spawana, stal nierdzewna, kolor inox, stopki regulowane, max. Obciążenie półki 70kg
0.19 Kuchnia | lodówka | 1 | 59,5 x 65,3 x184 cm (dł. x szer. x wys.) | kolor inox, pojemność użytkowa 239l, nóżki z możliwościa regulacji, lekkie otwieranie i zamykanie drzwi, wykonana ze stali nierdzewnej, wymienny zawias drzwi, chłodzenie konwekcyjne, automatyczne odszrananie, moc 220W, zasilanie 230V
| basen | 1 | 120x70x85 cm (dł. x szer. x wys.) | wykonany ze stali nierdzewnej, konstrukcja spawana, jednokomorowy, blat morski, stopki regulowane, spadek w kierunku syfonu tzw. Koperta, kolor inox, rant tylny, bez otworu na baterie
| regał ociekowy | 1 | 140x60x180 cm (dł. x szer. x wys.) | kolor inox, konstrukcja spawana, gładka powierzchnia, wysoka stabilność, gretingowe półki, wykonane ze stali nierdzewnej, stopki regulowane, dopuszczalne obciążenie do 70kg/m2, 5 półek
| piec konwekcyjno parowy | 1 | 85x84,2x101,4 | piec na gorące powietrze do nowoczesnych technik gotowania, stelaż, wstępnie zdefiniowany standardowy proces gotowania, wentylatory o dużej prędkości (z regulacją silników),mnogość programów, sterowanie panel elektroniczny, zintegrowany System automatycznego mycia, ogranicznik drzwiowy, nogi ze stali nierdzewnej z regulacją wysokości, oświetlenie LED, w całości ze stali nierdzewnej, srzwi z żaroodpornego szkła, uchwyt z włókna węglowego, temperatura od 30 do 300°C, dla 10 x GN 1/1
| okap | 1 | 100x90x45 cm (dł. x szer. x wys.) | wykonany ze stali nierdzewnej, kolor inox, skrzyniowy, wydajność 1200m3/h, wymiar filtra 40x50 cm (dł. x szer), liczba filtrów 2 szt., napięcie 230V, zgrzewany elektronicznie, niekapiąca hermetyczna rynna z zaworem do łapania tłuszczu, filtr lairyntowy,
| regał | 2 | 80x50x180 cm (dł. x szer. x wys.) | wykonane ze stali nierdzewnej, kolor inox, konstrukcja spawana, regulowane stopki, dopuszczalne obciążenie 70kg /m2, 4 pełne półki
| stół | 1 | 180x60x85 cm (dł. x szer. x wys.) | stół wykonany ze stali nierdzewnej, kolor inox, konstrukcja spawana, rant przyścienny, regulowane stopki, dolna półka, wzmocnienie płytą mdf,
| zlew | 3 | 55x50x75 cm (dł. x szer. x wys.) | wykonany ze stali nierdzewej, kolor inox, rant przyścienny, jednokomorowy, maskownica czołowa, konstrukcja spawana, regulowane stopki, bez otworu na baterie
| stół | 1 | 180x60x85 cm (dł. x szer. x wys.) | stół wykonany ze stali nierdzewnej, kolor inox, konstrukcja spawana, rant przyścienny, regulowane stopki, dolna półka, wzmocnienie płytą mdf
| umywalka | 2 | 50x35x28 cm (dł., szer., wys.) | wykonana ze stali nierdzewnej, kolor inox, bez otworu na baterie, obudowa syfonu, grubość stali 1mm
| stół | 1 | 100x60x85 cm (dł. x szer. x wys.) | stół wykonany ze stali nierdzewnej, kolor inox, konstrukcja spawana, rant przyścienny, regulowane stopki
| regał | 2 | 140x70x180 cm (dł. x szer. x wys.) | 4 półki pełne ze stali nierdzewnej, konstrukcja spawana, stal nierdzewna, kolor inox, stopki regulowane, max. Obciążenie półki 70kg
| stół | 2 | 120x70x90 cm (dł. x szer. x wys.) | stół wykonany ze stali nierdzewnej, konstrukcja spawana, klor inox, bez półek, stopki regulowane, bez rantu, blat wzmocniony
| regał | 4 | 120x50x180 cm (dł. x szer. x wys.) | 4 półki pełne ze stali nierdzewnej, konstrukcja spawana, stal nierdzewna, kolor inox, stopki regulowane, max. Obciążenie półki 70kg
| blat | 1 | 180x60x40 cm (dł. x szer. x wys.) | wykonany ze stali nierdzewnej, konstrukcja spawana, kolor inox, rant przyścienny, wzmocniony i wygłuszony blat
| stół | 1 | 180x60x85 cm (dł. x szer. x wys.) | stół wykonany ze stali nierdzewnej, kolor inox, konstrukcja spawana, rant przyścienny, regulowane stopki, dolna półka, wzmocnienie płytą mdf,
| stół | 1 | 180x60x85 cm (dł. x szer. x wys.) | stół wykonany ze stali nierdzewnej, kolor inox, konstrukcja spawana, rant przyścienny, regulowane stopki, dolna półka, wzmocnienie płytą mdf,
| okap | 1 | 200x200x45 cm (dł. x szer. x wys.) | Okap centralny kompensacyjno-indukcyjny ze stali nierdzewnej, wykonany ze stali nierdzewnej, kolor inox, spawany, w zestawie łapacze tłuszczu i oświetlenie
| kuchenka | 1 | 130x70x85 cm (dł. x szer. x wys.) | emaliowany ruszt samopczyszczący, nierdzewne misy podpalnikowe o pojemności 0,5 l, przyłącze gazu 1/2 ", obciążenie urządzenia do 100 kg na jeden palnik / ruszt. Stopki regulowane, dolna półka, palniki dwukoronowe
| patelnia uchylna gazowa | 2 | 80x93x85 cm (dł. x szer. x wys.) | pojemność 90l, wykonana ze stali nierdzewnej, kolor inox, misa żeliwna, podnoszenie mechaniczne, napełnienie misy patelni wodą za pomocą elektrozaworu, zakres temperatur od 50*C do 315*C, palniki rurowe wykonane ze stali nierdzewnej sterowane zaworem elektromagnetycznym, system bezpieczeństwa automatycznie wyłączający dopływ gazu w przypadku podniesienia misy patelni. zasilanie: 230 V – 1 + N
| blat | 1 | 90x60x86,5 cm (dł. x szer. x wys.) | stół wykonany ze stali nierdzewnej, kostrukcja spawana, kolor inox, nośność do 210 kg, dolna półka, stopki regulowane,
| kocioł warzelny gazowy | 1 | 90x90x90 cm (dł. x szer. x wys.) | pojemność 150l, wykonany ze stali kwasoodpornej, kolor inox, elektromagnetyczny zawór sterujący pracą palników, zapalanie generatorem wysokonapięciowym, zabezpieczenie przeciwwypływowe, egulator zapewniający płynną regulację temperatury w zbiorniku warzelnym, elektroniczny układ kontroli poziomu wody w ogrzewaczu. pełni również funkcję ogranicznika temperatury, układ automatycznego napełniania ogrzewacza (płaszcza) wodą uzdatnioną, możliwość manualnego napełniania ogrzewacza (płaszcza) wodą destylowaną lub demineralizowaną, przyłącze wody uzdatnionej, przyłącza oraz zawory wody zimnej i ciepłej, fabrycznie przystosowane do zasilania gazem ziemnym E, moc cieplna 17kW, zasilanie 230V
| kocioł warzelny gazowy | 2 | 120x125x90 cm (dł. x szer. x wys.) | pojemność 300l, wykonany ze stali kwasoodpornej, kolor inox, elektromagnetyczny zawór sterujący pracą palników, zapalanie generatorem wysokonapięciowym, zabezpieczenie przeciwwypływowe, egulator zapewniający płynną regulację temperatury w zbiorniku warzelnym, elektroniczny układ kontroli poziomu wody w ogrzewaczu. pełni również funkcję ogranicznika temperatury, układ automatycznego napełniania ogrzewacza (płaszcza) wodą uzdatnioną, możliwość manualnego napełniania ogrzewacza (płaszcza) wodą destylowaną lub demineralizowaną, przyłącze wody uzdatnionej, przyłącza oraz zawory wody zimnej i ciepłej, fabrycznie przystosowane są do zasilania gazem ziemnym E, moc cieplna 17kW, zasilanie 230V
| taboret gazowy | 3 | 56,5x60,5x38 cm (dł. x szer. x wys.) | wykonany ze stali nierdzewnej, konstrukcja, kolor inox, jednopalnikowy, moc palnika 9kW, palnik dwukoronowy, płomień pilotowy, zabezpieczenie przeciwwypływowe, przystosowany do dużych garnków od 50l do 100l, paliwo: gaz
| stół | 1 | 150x70x85 cm (dł. x szer. x wys.) | stół wykonany ze stali nierdzewnej, konstrukcja spawana, kolor inox, dolna półka pełna, bez rantu, blat wzmacniany i wygłuszony, stopki regulowane
(-1.3) Magazyn gospodarczy | regał | 7 | 100x50x180 cm (dł. x szer. x wys.) | 4 półki pełne ze stali nierdzewnej, konstrukcja spawana, stal nierdzewna, kolor inox, stopki regulowane, max. Obciążenie półki 70kg
| regał | 2 | 110x50x180 cm (dł. x szer. x wys.) | 4 półki pełne ze stali nierdzewnej, konstrukcja spawana, stal nierdzewna, kolor inox, stopki regulowane, max. Obciążenie półki 70kg
(-1.4) Magazyn konserw i słoików | regał | 7 | 100x50x180 cm (dł. x szer. x wys.) | 4 półki pełne ze stali nierdzewnej, konstrukcja spawana, stal nierdzewna, kolor inox, stopki regulowane, max. Obciążenie półki 70kg
| regał | 1 | 110x50x180 cm (dł. x szer. x wys.) | 4 półki pełne ze stali nierdzewnej, konstrukcja spawana, stal nierdzewna, kolor inox, stopki regulowane, max. Obciążenie półki 70kg
| regał | 1 | 90x50x180 cm (dł. x szer. x wys.) | 4 półki pełne ze stali nierdzewnej, konstrukcja spawana, stal nierdzewna, kolor inox, stopki regulowane, max. Obciążenie półki 70kg
(-1.5) Magazyn przypraw | regał | 7 | 100x50x180 cm (dł. x szer. x wys.) | 4 półki pełne ze stali nierdzewnej, konstrukcja spawana, stal nierdzewna, kolor inox, stopki regulowane, max. Obciążenie półki 70kg
| regał | 2 | 110x50x180 cm (dł. x szer. x wys.) | 4 półki pełne ze stali nierdzewnej, konstrukcja spawana, stal nierdzewna, kolor inox, stopki regulowane, max. Obciążenie półki 70kg
(-1.6) Magazyn produktów suchych | regał | 8 | 100x50x180 cm (dł. x szer. x wys.) | 4 półki pełne ze stali nierdzewnej, konstrukcja spawana, stal nierdzewna, kolor inox, stopki regulowane, max. Obciążenie półki 70kg
| regał | 1 | 120x50x180 cm (dł. x szer. x wys.) | 4 półki pełne ze stali nierdzewnej, konstrukcja spawana, stal nierdzewna, kolor inox, stopki regulowane, max. Obciążenie półki 70kg
| regał | 1 | 110x50x180 cm (dł. x szer. x wys.) | 4 półki pełne ze stali nierdzewnej, konstrukcja spawana, stal nierdzewna, kolor inox, stopki regulowane, max. Obciążenie półki 70kg
(-1.9) Chłodnia | regał | 7 | 110x50x180 cm (dł. x szer. x wys.) | 4 półki pełne ze stali nierdzewnej, konstrukcja spawana, stal nierdzewna, kolor inox, stopki regulowane, max. Obciążenie półki 70kg
| regał | 6 | 100x50x180 cm (dł. x szer. x wys.) | 4 półki pełne ze stali nierdzewnej, konstrukcja spawana, stal nierdzewna, kolor inox, stopki regulowane, max. Obciążenie półki 70kg
| regał | 3 | 120x50x180 cm (dł. x szer. x wys.) | 4 półki pełne ze stali nierdzewnej, konstrukcja spawana, stal nierdzewna, kolor inox, stopki regulowane, max. Obciążenie półki 70kg
(-1.10) Chłodnia | regał | 3 | 100x50x180 cm (dł. x szer. x wys.) | 4 półki pełne ze stali nierdzewnej, konstrukcja spawana, stal nierdzewna, kolor inox, stopki regulowane, max. Obciążenie półki 70kg
| regał | 1 | 110x50x180 cm (dł. x szer. x wys.) | 4 półki pełne ze stali nierdzewnej, konstrukcja spawana, stal nierdzewna, kolor inox, stopki regulowane, max. Obciążenie półki 70kg
| regał | 2 | 70x50x180 cm (dł. x szer. x wys.) | 4 półki pełne ze stali nierdzewnej, konstrukcja spawana, stal nierdzewna, kolor inox, stopki regulowane, max. Obciążenie półki 70kg
(-1.11) Mroźnia | regał | 6 | 100x50x180 cm (dł. x szer. x wys.) | 4 półki pełne ze stali nierdzewnej, konstrukcja spawana, stal nierdzewna, kolor inox, stopki regulowane, max. Obciążenie półki 70kg
| regał | 4 | 120x50x180 cm (dł. x szer. x wys.) | 4 półki pełne ze stali nierdzewnej, konstrukcja spawana, stal nierdzewna, kolor inox, stopki regulowane, max. Obciążenie półki 70kg
| regał | 1 | 110x50x180 cm (dł. x szer. x wys.) | 4 półki pełne ze stali nierdzewnej, konstrukcja spawana, stal nierdzewna, kolor inox, stopki regulowane, max. Obciążenie półki 70kg
| regał | 1 | 90x50x180 cm (dł. x szer. x wys.) | 4 półki pełne ze stali nierdzewnej, konstrukcja spawana, stal nierdzewna, kolor inox, stopki regulowane, max. Obciążenie półki 70kg