## Kinezyterapia
znak sprawy: DZP.271-32/23
Załącznik nr 2
Wojewódzki Specjalistyczny Szpital Dziecięcy im. św. Ludwika
PARAMETRY TECHNICZNE
Pakiet nr 2
Lp. | Parametry wymagane*
I | Bieżnia medyczna
1 | Możliwość treningu (chodu/biegu) zarówno w przód jak i w tył (bieg wsteczny)
2 | Dodatnie i ujemne kąty nachylenia (symulacja wchodzenia pod górę i schodzenia)
3 | Długie poręcze z możliwością regulacji wysokości i szerokości rozstawienia
4 | Moc silnika: 3KM
5 | Maksymalna waga użytkownika: minimum 200 kg
6 | Zakres prędkości: -5km/h (bieg wsteczny) do 16km/h
7 | Powierzchnia użytkowa pasa: minimum 150 x 55 cm
8 | Regulacja nachylenia pasa: -10 do 15%
9 | Dokładność regulacji prędkości: 0,1km/h
10 | Regulacja poręczy: minimum 63-88cm (wysokość), minimum 51-85cm (szerokość)
11 | Wymiary: 240 x 90 x 143 cm (+/- 3 cm)
II | Stół do rehabilitacji i badań
12 | Ilość sekcji: 2
13 | Długość całkowita: 200 cm (+/- 2 cm)
14 | Szerokość leża: 69 cm [+/- 2 cm]
15 | Kąt regulacji sekcji przedniej [°]:-20 / +85
16 | Regulacja wysokości: minimum 50-95 cm
17 | Maksymalne obciążenie: minimum 200 kg
18 | Masa: minimum 115 kg
19 | Pianka progresywna
20 | Funkcja blokady położenia
21 | 4 koła kierunkowe
22 | Elektryczna regulacja wysokości za pomocą pedała nożnego
23 | Wybór koloru tapicerki z min. 10 kolorów
III | Ergometr - stacjonarny rower rehabilitacyjny
24 | Pionowy rower treningowy
25 | Opór: hamulec wiroprądowy
26 | Moc/obciążenie: minimum 5-700 Wat
27 | Ilość poziomów obciążenia: minimum 50
28 | Obciążenie początkowe: maksymalnie 5 Wat
29 | Programy: pagórki, płaskowyż, interwałowy, HR/cardio, VO2, symetryczny, predefiniowany przez użytkownika, manualny/regulowany na bieżąco przez użytkownika, izokinetyczny
30 | Regulacja siedziska: dwupłaszczyznowa: góra/dół, przód/tył
31 | Maksymalna waga użytkownika: < 200 kg
32 | Niezależny (prawa/lewa) pomiar mocy kończyn dolnych z feedbackiem graficznym
33 | Możliwość treningu dwukierunkowego (opór przód/tył)
34 | Regulacja długości korby umożliwiająca dopasowanie zakresu ruchu do możliwości pacjenta
35 | Wymiary maksymalne: 145 x 55 x 135cm (+/- 5 cm)
IV | Kabina UGUL
36 | Kabina UGUL o wymiarach: 200 x 200 x 200 cm (+/- 1cm)
37 | Lakierowana proszkowo
38 | Zestaw osprzętu: Ciężarek miękki 0,5 kg - 1 szt. Ciężarek miękki 1,0 kg - 1 szt. Ciężarek miękki 1,5 kg - 1 szt. Ciężarek miękki 2,0 kg - 1 szt. Ciężarek miękki 2,5 kg - 1 szt. Ciężarek miękki 3,0 kg - 1 szt. Ciężarek miękki 4,0 kg - 1 szt. Esik metalowy - 30 szt. Kamaszek skórzany do wyciągu - 1 szt. Mankiet nadgarstkowo-kostkowy- 1 szt. Mankiet udowy - 1 szt. Pas do stabilizacji ud i kręgosłupa - 1 szt. Pas do wyciągu za miednicę - 1 szt. Pętla Glissona z orczykiem - 1 szt. Podwieszka dwustawowa ze skóry - 4 szt. Podwieszka klatki piersiowej - 1 szt. Podwieszka pod miednicę - 1 szt. Podwieszka pod głowę - 1 szt. Podwieszka ramienna - 2 szt. Podwieszka udowa - 2 szt. Podwieszka kolanowa - 2 szt. Uchwyt metalowy na linkę - 2 szt. Linka do podwieszeń i ćwiczeń w odciążeniu - 120 cm - 6 szt. Linka do podwieszeń i ćwiczeń w odciążeniu - 160 cm - 4 szt. Linka z bloczkami do ćwiczeń z obciążeniem - 350 cm - 2 szt. Linka do ćwiczeń samowspomaganych dł. 225 cm - 1 szt.
V | Kozetka lekarska
39 | Wykonana z profili metalowych malowanych proszkowo
40 | Długość: 175 cm [+/- 2 cm]
41 | Wysokość: 60 cm [+/- 2 cm]
42 | Szerokość: 60 cm [+/- 2 cm]
43 | Regulowany zagłówek skokowo w zakresie: -60° +50°
44 | Waga: maksymalnie 30kg
45 | Maksymalne obciążenie: minimum 150kg
46 | Tapicerka pokryta materiałem zmywalnym
VI | Orbitrek
47 | Eliptyczny ergometr będący połączeniem steppera oraz bieżni umożliwiający eliptyczny ruch nóg o małym nasileniu
48 | Możliwość wykonywania treningu z ruchem na przód i w tył
49 | Zakres mocy: minimum 15-200 poziomów
50 | Wzrost: co 5 poziomów
51 | Prędkość: minimum 15-200 kroków/min
52 | Układ hamulcowy: hamulec wiroprądowy
53 | Wymiary maksymalne: 190/70/180 cm (dł./szer./wys.) (+/- 3 cm)
54 | Maksymalna waga użytkownika: minimum 200 kg
55 | Parametry wyświetlacza: WATT, PULS, CZAS
56 | Programy treningowe: Manual, Manual Countdown, Cardio, Profile indywidualne
57 | System bezpiecznego zatrzymania urządzenia
VII | Platforma wibracyjna
58 | Platforma zbudowana z następujących elementów: - baza z poręczą, - uchwyty do przenoszenia, - panel sterowania, - pilot zdalnego sterowania, - poręcz
59 | Wibracja ze zmianą stron (przechył lewa i prawa strona platformy naprzemiennie)
60 | Obsługa platformy za pomocą panelu sterującego i pilota
61 | Regulacja amplitudy wibracji w zakresie od 0 do 4,7 mm (+/- 3 %)
62 | Regulacja częstotliwości wibracji z krokiem 0,5 Hz w zakresie od 5 do 33 Hz (+/- 3 %)
63 | Trening z losowym wyborem poziomu wibracji
64 | Cztery poziomy funkcji
65 | Automatyczne wykrywanie i przełączanie panelu sterowania w tryb błędu
66 | Wyświetlanie kodu błędu
67 | Ustawianie długości treningu
68 | Ustawianie częstotliwości treningu
69 | Nieustanna kontrola przeciążenia użytkownika
70 | Pięciostopniowa regulacja czułości przeciążenia
71 | Możliwość korzystania z aplikacji treningowej
72 | Maksymalna waga osoby ćwiczącej 140kg
73 | Wymiary maksymalne platformy: 690/500/1120 cm (dł./szer./wys.) (+/- 3 %)
VIII | Platforma wibracyjna dla dzieci ze schorzeniami neurologicznymi
74 | Platforma zbudowana z następujących elementów: - baza z poręczą, - uchwyty do przenoszenia, - panel sterowania, - pilot sterujący, - poręcz, - stojak z panelem sterującym, - kluczyki do panelu sterującego.
75 | Wibracja ze zmianą stron (przechył lewa i prawa strona platformy naprzemiennie)
76 | Obsługa platformy za pomocą paneli sterujących i pilota
77 | Ciągła regulacja amplitudy wibracji w zakresie od 0 do 5,2 mm
78 | Ciągła regulacja częstotliwości wibracji w zakresie od 5 do 36 Hz
79 | Platforma wyposażona w aplikację szkoleniową
80 | Aplikacja szkoleniowa zawiera: - listę indywidualnych ćwiczeń dla różnych treningów, - 6 różnych intensywności treningu, - 200 odmian ćwiczeń.
81 | Przełącznik kluczykowy do włączenia i wyłączenia oraz wyboru trybu pracy
82 | Trening z losowym wyborem poziomu wibracji
83 | Automatyczne wykrywanie i przełączanie paneli sterowania w tryb błędu
84 | Wyświetlanie kodu błędu
85 | Ustawianie długości treningu
86 | Ustawianie częstotliwości treningu
87 | Przyciski szybkiego wyboru czasu i częstotliwości treningu
88 | Możliwość edycji i tworzenia programów treningowych
89 | Maksymalna waga osoby ćwiczącej 200kg
90 | Wymiary maksymalne platformy: 885/720/1200 cm (dł./szer./wys.) (+/- 3 %)
IX | Stepper
91 | Stepper z funkcją niezależnego nacisku pedałów
92 | Prędkość: minimum 15-150 kroków na minutę w odstępach co 5
93 | Maksymalna waga użytkownika: minimum 200 kg
94 | Wymiary maksymalne 110/80/185 cm (dł./szer./wys.) (+/- 3 %)
95 | Komputer: moc, tętno, czas, dystans, prędkość, kalorie
96 | Minimum 3 programy wbudowane
97 | Minimalna waga urządzenia: 100 kg
X | Stół rehabilitacyjny z elektryczną zmianą wysokości
98 | 7-sekcyjny stół do masażu i rehabilitacji z pozycją pivota
99 | Elektryczna regulacja wysokości za pomocą pilota nożnego
100 | 4 kółka kierunkowe z centralnym mechanizmem blokowania
101 | Regulacja zagłówka przy pomocy sprężyny gazowej: minimum + 40 / - 70°
102 | Kąt pochylenia sekcji środkowej: 0 / + 30°
103 | Pozycja pivota sterowana elektrycznie za pomocą przycisku zlokalizowanego pod blatem
104 | Regulacja sekcji nożnej przy pomocy sprężyny gazowej: minimum od 0 / + 85°
105 | System płynnej, bez śrubowej regulacji boczków zagłówka, oparty o mechanizm przesuwny z blokadą
106 | Uchwyty do zamocowania pasów oraz otwory na bananki
107 | Zintegrowany z podstawą stołu system zabezpieczający przed niepożądaną zmianą ustawień stołu wyposażony w 2 stożkowe, magnetyczne klucze dostępu
108 | Metalowa rama
109 | Nóżki zabezpieczone gumowymi podkładkami
110 | Stół wyposażony w podłokietniki, dozownik ręczników
111 | Wyjmowana zatyczka otworu w zagłówku
112 | Dopuszczalne obciążenie dynamiczne: minimum 220 kg
113 | Dopuszczalne obciążenie statyczne: minimum 300 kg
114 | Wymiary minimum 205/80/52-99 cm (dł./szer./wys.) (+/- 3 %)
115 | Wybór koloru tapicerki z min. 10 kolorów
XI | Stół rehabilitacyjny do masażu z elektryczną zmianą wysokości
116 | 4-sekcyjny stół do masażu
117 | Elektryczna regulacja wysokości za pomocą pilota nożnego
118 | 4 kółka kierunkowe z centralnym mechanizmem blokowania
119 | Regulacja zagłówka przy pomocy sprężyny gazowej: minimum + 40 / - 70°
120 | System płynnej, bez śrubowej regulacji boczków zagłówka, oparty o mechanizm przesuwny z blokadą
121 | Zintegrowany z podstawą stołu system zabezpieczający przed niepożądaną zmianą ustawień stołu wyposażony w 2 stożkowe, magnetyczne klucze dostępu
122 | Metalowa rama
123 | Nóżki zabezpieczone gumowymi podkładkami
124 | Stół wyposażony w podłokietniki, dozownik ręczników
125 | Wyjmowana zatyczka otworu w zagłówku
126 | Dopuszczalne obciążenie dynamiczne: minimum 220 kg
127 | Dopuszczalne obciążenie statyczne: minimum 300 kg
128 | Wymiary minimum 200/80/47-95 cm (dł./szer./wys.) (+/- 3 %)
129 | Wybór koloru tapicerki z min. 10 kolorów
XII | Stół rehabilitacyjny do kinezyterapii metodą Bobath
130 | 1-sekcyjny stół do masażu
131 | Elektryczna regulacja wysokości za pomocą pilota nożnego
132 | 4 kółka kierunkowe z centralnym mechanizmem blokowania
133 | Zintegrowany z podstawą stołu system zabezpieczający przed niepożądaną zmianą ustawień stołu wyposażony w 2 stożkowe, magnetyczne klucze dostępu
134 | Metalowa rama
135 | Nóżki zabezpieczone gumowymi podkładkami
136 | 2-warstwowa tapicerka
137 | Masa: minimum 150 kg
138 | Dopuszczalne obciążenie dynamiczne: minimum 200 kg
139 | Dopuszczalne obciążenie statyczne: minimum 275 kg
140 | Wymiary minimum 200/120/50-99 cm (dł./szer./wys.) (+/- 3 %)
141 | Wybór koloru tapicerki z min. 10 kolorów
XIII | System do ćwiczeń w podwieszeniu
142 | System mocowany do sufitu za pomocą czterech uchwytów
143 | Uchwyty dystansowe o długości 120 cm
144 | Rozstaw pomiędzy nogami mocowania sufitowego nie większy, niż: 170 cm/55 cm.
145 | Wymiary konstrukcji: nie większe, niż 175 x 65 cm
146 | Ilość trawersów: 3
147 | Wyposażenie: 3 x aparat do treningu w podwieszeniu za pomocą systemu podwieszek i linek z uchwytami zwykłymi, 1 x aparat do ćwiczeń umożliwiający ćwiczenia wykorzystujące rotację z uchwytami zwykłymi, 1 x konstrukcja sufitowa z trzema trawersami, 3 x karabińczyk, 2 x podwieszka szeroka pod miednicę, 2 x podwieszka wąska (kończyny dolne i kończyny górne), 1 x podwieszka dzielona pod głowę, 1 x para uchwytów power grip, 2 x linka 60 cm czerwona, 2 x linka 30 cm czerwona, 1 x linka 5 m z klamrą, 2 x linka elastyczna 30 cm czarna, 2 x linka elastyczna 30 cm czerwona, 2 x linka elastyczna 60 cm czarna, 2 x linka elastyczna 60 cm czerwona, 1 x wałek 15 x 50 cm, 2 x poduszka sensomotoryczna, 2 x wieszak na akcesoria, 1 x zwalniacz linki.
XIV | Tablica do ćwiczeń manualnych
148 | Wymiary maksymalne: 75 x 55 cm (+/- 3%)
149 | Obrotowy blat
150 | Regulacja wysokości blatu w zakresie minimum: 55 – 85 cm (+/- 3%)
151 | Minimum 5 elementów wyposażenia blatu
152 | Obciążniki o wadze minimum 20 dkg z możliwością zamontowania do każdego z elementów blatu
XV | Pozostałe parametry wymagane
153 | W cenie oferty - przeglądy okresowe w okresie gwarancji (w częstotliwości i w zakresie zgodnym z wymogami producenta) wraz z niezbędnymi częściami wymaganymi i zalecanymi przez producenta. Obowiązkowy przegląd na każdy rok udzielanej gwarancji
154 | Deklaracja Zgodności
155 | Certyfikat CE
156 | Instrukcja obsługi w języku polskim oraz w formacie PDF
157 | Wykonawca zobowiązuje się przeprowadzić w siedzibie Użytkownika następujące szkolenia personelu po wcześniejszym uzgodnieniu telefonicznym z osobami upoważnionymi do kontaktu z Wykonawcą.
158 | Po stronie Wykonawcy obowiązek dostarczenia sprzętu, instalacji oraz wszystkie koszty niezbędne do uruchomienia zakupionych urządzeń.
159 | W ramach oferty Wykonawca zobowiazany jest po dokonanej instalacji do odebrania wszelkich opakowań po zainstalowanym sprzęcie i innych niewykorzystanych w toku instalacji materiałów oraz ich utylizacji we własnym zakresie i na własny koszt.
160 | Zapewnienie dostępności części zamiennych przez min. 10 lat od daty podpisania protokołu zdawczo - odbiorczego