## Pakiet 5 Narz.do analiz wody
Załącznik nr 1E
Pakiet 5 - Narzędzia ręczne do analiz próbek wody.
L.p. | Wyszczególnienie | j.m. | Ilość | Cena jedn. | Wartość netto | Wartość brutto | Marka i model proponowanego narzędzia
1 | Czerpak teleskopowy do pobierania próbek wody z uchwytem na butelkę wraz z butelką TeleScoop (np.: marki AQUATERRA) – kąt ustawienia czerpaka może być dostosowany na „sztywno” w zależności od potrzeb: od pozycji poziomej do pionowej – dostosowany do szklanych i plastikowych butelek o maksymalnej średnicy 95 mm – uniwersalny środkowy pas zaciskowy stabilizujący butelkę – baza zabezpieczająca minimalizująca ryzyko uszkodzenia butli podczas poboru próby | szt. | 1 |  | 0 | 0
2 | Mikropalnik gazowy z zapłonem piezo (np.: marki Neo Tools model NEO 19-904) - Mikropalnik gazowy - Zapłon piezo - Blokada włącznika - Regulacja wielkości płomienia - Temperatura płomienia 1350°c - Ruchoma głowica - Pojemność 7,6 g Przeznaczenie: -m.in. instalacje wodne w punktach ujęć wody. | szt. | 1 |  | 0 | 0
3 | Palnik gazowy stojący 1 300 C (np.: marki Aries kod.prod. AR-ES720TH) - Generuje płomień o temperaturze około: 1300 ° C - Waga: 162 g (bez gazu) - Regulacja wielkości płomienia, - Wyłącz z blokada - Piezoelektryczny zapłon - Paliwo : Butan -powszechnie stosowany w zapalniczkach - Pojemność zbiornika gazu: 19 ml - Czas pracy: min. 60 minut - Wymiary: wysokość 180 x długość 100 x szerokość 52 mm - Spełnia amerykański standard ochrony dzieci (CPSC) - Kolor obudowy- czarny | szt. | 1 |  | 0 | 0
4 | Nabój gazowy uniwersalny do palników NEO TOOLS do nabijania gazem butan NEO palników i mikropalników marki Neo Tools Wysoką jakość i bezpieczeństwo potwierdza certyfikat TÜV. | szt. | 2 |  | 0 | 0
RAZEM netto/ brutto: |  |  |  |  | 0 | 0