## Arkusz1
KAMERA KOPUŁOWA, IP, IME238-1ERS 2 MPX W KOMPLECIE Z ADAPTEREM MONTAŻOWYM IBP3BBAP-ES LUB ROZWIĄZANIE RÓWNOWAŻNE, | Podstawowe 1. Przetwornik obrazu: 1/2,8" 2MP ze skanowaniem progresywnym CMOS; 2 Praca przy minimalnym oświetleniu: Od 0.001 Lux (obraz monochromatyczny); 3 Oświetlacz typu IR LED: Zasięg oświetlacza IR LED do 30m; 4 Obsługa pamięci zewnętrznej o standardzie SD: Karta Micro SD typu Edge do 128 GB. Obiektyw 1. Obiektyw: Zmiennoogniskowy, wbudowany; 2. Minimalny przedział regulacji ogniskowej obiektywu musi zawierać się w przedziale: f/1,3; 2,8~8 mm; 3. Obiektyw posiada możliwość automatycznej regulacji ostrości (autofocus). Obraz 1. Obsługa kompresji wideo typu: H.264 i MJPEG; 2. Jednoczesna obsługa strumieni wideo: 3 (strumień podstawowy, pomocniczy i serwisowy); 3. Maksymalna rozdzielczość przetwarzania: dla 2Mpx to 1920x1080; 4. Przedział prędkości przetwarzania strumienia głównego zawiera się w przedziale: dla 2Mpx od 1 do 60kl/s; 5. Przedział prędkość przetwarzania strumienia dodatkowego zawiera się w przedziale: dla 2Mpx od 1 do 60kl/s; 6. Kontrola szybkości transmisji typu minimum: CVBR / CBR; 7. Automatyczny mechaniczny filtr podczerwieni przełączany w trybie noc/dzień. 8. Balans bieli (WB): Od 2000K do10000K. Audio 1. Obsługa kompresji audio: G.711 i PCM 8bit. Funkcje sztucznej inteligencji (AI - Deep Learning) 1. Funkcję ochrony perymetrycznej: Wykrycie i śledzenie obiektów w zadanej strefie (w tym obiektów porzuconych), wykrywanie zasłonięcia obiektywu, wykrywanie kierunku ruchu, wykrycie zmiany w obrazie (analiza sceny); 2. Konfiguracja strefy prywatności: Min. 4 obszary prywatności o konfigurowanych rozmiarach; 3. Konfiguracja obszaru zainteresowania (Roi - Region of Interest); minimum 4 niezależnych obszarów; 4. Konfiguracja możliwości zliczania osób, które przekroczą linię niezależnie we wszystkich ustawionych obszarach; 5. Konfiguracja wykrywania porzuconych obiektów w chronionym obszarze i o braku przedmiotu, który uprzednio znajdował się w chronionej strefie. Interfejsy zewnętrzne 1. Sieć LAN: Pojedynczy interfejs Ethernet RJ45, o prędkości 100 Base-TX; 2. Audio: 1 wejście; 3. Alarm: 1 wyjście. Funkcje sieci LAN 1. Obsługa protokołów sieciowych: TCP/IP, UDP/IP (Unicast, Multicast IGMP) UPnP, DNS, DHCP, RTP, NTP, IPv4, IPv6, SNMP v2c/v3, QoS, http, HTTPS, SSH, SSL, SMTP, FTP, ARP, ICMP oraz 802.1x; 2. Obsługa standardów telewizji przemysłowej: ONVIF (Profil S / Profile G), VideoXpert, Endura v2.0, Digital Sentry v7.3; 3. Metody konfiguracji dystrybucji informacji metod strumieniowania Unicast i Multicast; 4. Możliwość obsługi i konfiguracji do 20 użytkowników online; 5. Metody archiwizacji informacji: karta o standardzie micro SD; 6. Obsługa przeglądarek internetowych: Minimum: Internet Explorer 8.0 (lub nowszy) ,Google Chrome (51 lub nowszy), FireFox (3,5 lub nowszy). Internet Explorer zalecany jest do konfiguracji mechanizmów analitycznych kamery). Pozostałe 1. Klasa szczelności: IP66; 2. Klasa ochrony przed uderzeniem: IK10; 3. Napięcia zasilania kamery muszą mieści się w przedziałach: DC 12V, AC 24V; PoE (IEEE 802.3af, klasa 3); 4. Nominalny pobór mocy: 12 W; 5. Temperatura pracy mieści się w przedziale min: od -40°C do +55°C; 6. Minimalny okres gwarancji na urządzenie musi wynosić: 36 miesięcy. Adapter montażowy 1. Adapter montażowy kamery (uchwyt) jest dedykowany przez producenta i spełnia poniższe wymagania: - Zastosowanie: na zewnątrz budynku; - Mocowanie umożliwiające montaż kamery na ścianie na zewnątrz; - Adapter powinien posiadać przepust kablowy. | 8 | kpl.