## KOSZTORYS OFERTOWY
KOSZTORYS OFERTOWY
PRZEBUDOWA DROGI POWIATOWEJ NR 2061R IZDEBKI - HŁUDNO POLEGAJĄCA NA BUDOWIE CHODNIKA DLA PIESZYCH W KM 4+370 - 4+444 WRAZ Z PRZEJŚCIEM DLA PIESZYCH W MIEJSCOWOŚCI HŁUDNO
Lp | Podstawa wyceny | Opis | J.m. | Ilość | Cena | Wartość
CPV
1 | 00.00.00 | WYMAGANIA OGÓLNE
1.1 |  | Koszty dostosowania do warunków kontraktowych (organizacja i likwidacja skladowiska przyobiektowego, przekopy kontrolne, itp) | ryczałt | 1 |  | 0
2 | 01.00.00 | ROBOTY PRZYGOTOWAWCZE
| 45111000-8 | Roboty w zakresie burzenia, roboty ziemne
2.1 | 01.01.01 | WYTYCZENIE ROBÓT
2.1.1 |  | Roboty pomiarowe przy liniowych robotach ziemnych, trasa dróg w terenie pagórkowatym lub górskim. | km | 0.074 |  | 0
km 4+370 - 4+444; 0,074
2.2 | 01.02.02 | ZDJĘCIE WARSTWY HUMUSU
2.2.1 |  | Usunięcie warstwy ziemi urodzajnej (humusu) mechanicznie, grubość warstwy do 15·cm, z odwozem na składowisko zorganizowane staraniem Wykonawcy. | m2 | 438.1 |  | 0
ilość wg. tabeli Nr 2
2.3 | 01.02.04 | ROZBIÓRKA ELEMENTÓW DROGI
2.3.1 |  | Rozebranie nawierzchni zjazdów, naw. ulepszone, machanicznie, z odwozem gruzu rozbiórkowego staraniem i na koszt Wykonawcy. Wykonanie utylizacji zgodnie z ustawą o odpadach. | m2 | 22.3 |  | 0
ilość wg. tabeli Nr 5
2.3.2 |  | Rozebranie nawierzchni zjazdów, naw. nieulepszone, machanicznie, z odwozem gruzu rozbiórkowego staraniem i na koszt Wykonawcy. Wykonanie utylizacji zgodnie z ustawą o odpadach. | m2 | 9.7 |  | 0
ilość wg. tabeli Nr 5
2.3.3 |  | Odkopanie części przelotowych przepustów pod zjazdami z załadunkiem i z odwozem gruzu rozbiórkowego staraniem i na koszt Wykonawcy. Wykonanie utylizacji zgodnie z ustawą o odpadach. | m3 | 8.5 |  | 0
ilość wg. tabeli Nr 5
2.3.4 |  | Rozebranie przepustów rurowych pod zjazdami - rury betonowe o średnicy 40·cm i mniejsze z odwozem gruzu rozbiórkowego staraniem i na koszt Wykonawcy. Wykonanie utylizacji zgodnie z ustawą o odpadach. | m | 4 |  | 0
ilość wg. tabeli Nr 5
2.3.5 |  | Rozebranie przepustów rurowych pod zjazdami - rury betonowe o średnicy 50·cm i większe z odwozem gruzu rozbiórkowego staraniem i na koszt Wykonawcy. Wykonanie utylizacji zgodnie z ustawą o odpadach. | m | 13 |  | 0
ilość wg. tabeli Nr 5
2.3.6 |  | Rozebranie ścianek czołowych przepustów z załadunkiem i z odwozem gruzu rozbiórkowego staraniem i na koszt Wykonawcy. Wykonanie utylizacji zgodnie z ustawą o odpadach. | szt. | 2 |  | 0
2.3.7 |  | Frezowanie nawierzchni asfaltowych na zimno w miejscach poszerzenia jezdni z odwiezieniem frezowiny asfaltowej na bazę Zarządu Dróg Powiatowych w Brzozowie, frezowanie na głębokości 10·cm. | m2 | 88.8 |  | 0
poszerzenie jezdni: 74,0*1,2=88,80
2.4 | 01.03.01 | PRZEBUDOWA NAPOWIETRZNYCH LINII ENERGETYCZNYCH
2.4.1 |  | Przestawienie żerdzi słupa w km 4+417,20 za obręb chodnika. | słup | 1 |  | 0
3 | 02.00.00 | ROBOTY ZIEMNE
| 45112000-5 | Roboty w zakresie usuwania gleby
3.1 | 02.01.01 | WYKONANIE WYKOPÓW
3.1.1 |  | Wykonanie wykopów koparkami podsiębiernymi z załadunkiem i odwozem urobku na składowisko zorganizowane przez Wykonawcę we słasnym zakresie. | m3 | 40.69 |  | 0
ilość wg. tabeli Nr 1 - uwzględniono wykonanie koryto pod poszerzenie jezdni
3.2 | 02.03.01 | WYKONANIE NASYPÓW
3.2.1 |  | Wykonanie i formowanie nasypów z ziemi pozyskanej i dostarczonej z ukopu samochodami samowyładowczymi staraniem Wykonawcy wraz z zagęszczeniem. | m3 | 101.23 |  | 0
ilość wg. tabeli Nr 1; 80,99*1,25=101,23
4 | 03.00.00 | ODWODNIENIE KORPUSU DROGOWEGO
| 45231000-5 | Roboty budowlane w zakresie budowy rurociągów, ciągów komunikacyjnych i linii energetycznych
4.1 | 03.02.01 | KANALIZACJA DESZCZOWA
4.1.1 |  | Wykonanie wzmocnienia podłoża z kruszywa naturalnego gr. 20 cm pod płytę denną studzienek rewizyjnych i ściekowych. | m3 | 1.467 |  | 0
(1,75*1,75*0,2)*2=1,225
(1,1*1,1*0,2)*1=0,242
4.1.2 |  | Wykonanie płyty dennej studzienek rewizyjnych i ściekowych z betonu C16/20 grubości 20 cm z wyprofilowaniem dna. | m3 | 1.47 |  | 0
(1,75*1,75*0,2)*2=1,225
(1,1*1,1*0,2)*20=0,242
4.1.3 |  | Wykonanie kompletnych studni połączeniowych z kręgów betonowych o średnicy 1200 mm w gotowym wykopie - podłączenie kanału i przykanalików, zamontowanie stopni złazowych, zamontowanie pokrywy polimerobetonowej typ ciężki. | szt. | 2 |  | 0
wg. rys nr 7
4.1.4 |  | Wykonanie studzienek ściekowych ulicznych betonowych o średnicy 500 mm z wpustem żeliwnym 650*450 mm w strefie przykrawężnikowej , z osadnikiem bez syfonu, z obsypaniem kruszywem naturalnym. | szt. | 1 |  | 0
wg. rys nr 8
4.1.5 |  | Przykanaliki od studzienek ściekowych zlokalizowanych w krawędzi jezdni do studni rewizyjnych z rur z tworzywa sztucznego o średnicy 200 mm z obsypaniem kruszywem naturalnym. | m | 2 |  | 0
1 * 2,0 = 2,0
4.1.6 |  | Wykonanie podsypki pod kanały rurowe z piasku gruboziarnistego grubości 30,0 cm wraz z zagęszczeniem. | m3 | 17.04 |  | 0
kolektor Ø 400 mm: (43,0+42,0+28,0+29,0)*0,4*0,3=17,04
4.1.7 |  | Zarurowanie rowu drogowego , rury z tworzyw sztucznych SN8 o średnicy 400 mm z obsypką kruszywem naturalnym. | m | 142 |  | 0
43,0+42,0+28,0+29,0=142,00
4.1.8 |  | Wykonanie betonowego wlotu/wylotu kolektora wg. KPED karta 02.16 . | szt. | 4 |  | 0
wg rys. nr 10
5 | 04.00.00 | PODBUDOWA
| 45233000-9 | Roboty w zakresie konstruowania, fundamentowania oraz wykonywania nawierzchni dróg
5.1 | 04.02.01 | WARSTWA ODCINAJĄCA
5.1.1 |  | Wykonanie warstwy odcinającej z piasku gruboziarnistego zagęszczonej mechanicznie o grubości 10 cm pod konstrukcję chodnika, zjazdów, poszerzenia jezdni. | m2 | 479.35 |  | 0
chodnik (wg tabeli nr 4): 235,20
zjazdy (wg tabeli nr 5): 56,70
wyniesione przejście dla pieszych (wg rysunku nr.5): 7,0 * 6,0 = 42,0
poszerzenie jezdni (wg tabeli nr 3): 145,45
5.2 | 04.04.02 | PODBUDOWA Z KRUSZYWA ŁAMANEGO
5.2.1 |  | Wykonanie podbudowy z kruszywa łamanego stabilizowanego mechanicznie o grubości 20 cm pod konstrukcję poszerzenia jezdni oraz zjazdów. | m2 | 133.12 |  | 0
poszerzenie jezdni (wg tabeli nr 3): 76,42
zjazdy (wg tabeli nr 5): 56,70
5.2.2 |  | Wykonanie podbudowy z kruszywa łamanego stabilizowanego mechanicznie o grubości 15 cm pod konstrukcję chodnika. | m2 | 235.2 |  | 0
wg tabeli nr 4: 235,2
5.3 | 04.05.01 | PODBUDOWA Z KRUSZYWA STABILIZOWANEGO CEMENTEM
5.3.1 |  | Wykonanie w-wy wzmacniającej podłoże z kruszywa naturalnego stabilizowanego cementem, Rm=1,5 Mpa, warstwa po zagęszczeniu 15·cm, pod konstrukcję zjazdów oraz poszerzenia jezdni . | m2 | 149.39 |  | 0
zjazdy (wg tabeli nr 5): 21,20
poszerzenie jezdni (wg tabeli nr 3): 128,19
5.3.2 |  | Wykonanie w-wy wzmacniającej podłoże z kruszywa naturalnego stabilizowanego cementem, Rm=2,5 Mpa, warstwa po zagęszczeniu 15·cm, pod konstrukcję wyniesionego przejścia dla pieszych . | m2 | 42 |  | 0
5.4 | 04.06.01 | PODBUDOWA Z CHUDEGO BETONU
5.4.1 |  | Wykonanie podbudowy wyniesionego przejścia dla pieszych z betonu C12/15 wykonanego na mokro, warstwa po zagęszczeniu 20·cm. | m2 | 42 |  | 0
5.5 | 04.07.01a | PODBUDOWA Z BETONU ASFALTOWEGO
5.5.1 |  | Wykonanie podbudowy zasadniczej na poszerzeniu jezdni z betonu asfaltowego AC 22 P o grubości warstwy po zagęszczeniu 7·cm wraz z zagęszczeniem. | m2 | 133.94 |  | 0
wg tabeli nr 3
6 | 05.00.00 | NAWIERZCHNIE
| 45233000-9 | Roboty w zakresie konstruowania, fundamentowania oraz wykonywania nawierzchni dróg
6.1 | 05.03.05a | NAWIERZCHNIA Z BETONU ASFALTOWEGO. WARSTWA ŚCIERALNA WG PN-EN
6.1.1 |  | Wykonanie warstwy ścieralnej na poszerzeniu jezdni z betonu asfaltowego AC 11 S wraz z zagęszczeniem, grubość w-wy po zagęszczeniu 5 cm . | m2 | 145.45 |  | 0
wg tabeli nr 3
6.2 | 05.03.23a | NAWIERZCHNIA Z BETONOWEJ KOSTKI BRUKOWEJ DLA DRÓG
6.2.1 |  | Wykonanie nawierzchni wyniesionego przejścia dla pieszych z kostki brukowej betonowej, grubość 8·cm, podsypka cementowo-piaskowa z wypełnieniem spoin piaskiem. | m2 | 42 |  | 0
6.3 | 05.06.23a | ZABEZPIECZENIE GEOSIATKĄ NAWIERZCHNI ASFALTOWEJ PRZED SPĘKANIAMI ODBITYMI
6.3.1 |  | Zabezpieczenie styku nawierzchni poprzez ułożenie siatki z tworzywa sztucznego o wytrzymałości 100/100 kN/m. | m2 | 148 |  | 0
7 | 07.00.00 | OZNAKOWANIE DRÓG I URZĄDZENIA BEZPIECZEŃSTWA RUCHU
| 45233000-9 | Roboty w zakresie konstruowania, fundamentowania oraz wykonywania nawierzchni autostrad, dróg
7.1 | 07.01.01 | OZNAKOWANIE POZIOME
7.1.1 |  | Oznakowanie poziome jezdni - cienkowarstwowo, linie na skrzyżowaniach i przejściach dla pieszych, malowanie mechaniczne - znak P-10 oraz P-14. | m2 | 36 |  | 0
7.2 | 07.02.01 | OZNAKOWANIE PIONOWE
7.2.1 |  | Ustawienie znaków drogowych wraz z słupkami z rur stalowych o średnicy 70 mm dla znaków drogowych. (wg. projektu stałej organizacji ruchu) | szt. | 14 |  | 0
7.2.2 |  | Ustawienie znaku aktywnego D-6 900x900 podświetlanego, dwustronnego z panelem fotowoltaicznym, czujnikiem ruchu, pulsatorem dwustronnym fi 300 oraz z doświetleniem przejścia od góry na wysięgniku L 5m, H min. 5 m. | szt. | 1 |  | 0
8 | 08.00.00 | ELEMENTY ULIC
| 45233000-9 | Roboty w zakresie konstruowania, fundamentowania oraz wykonywania nawierzchni autostrad, dróg
8.1 | 08.01.01 | KRAWĘŻNIKI BETONOWE
8.1.1 |  | Ustawienie krawężników wraz z wykonaniem ław, betonowe wystające 15x30·cm, ława betonowa, podsypka cementowo-piaskowa. | m | 138.6 |  | 0
wg. tabeli nr 4
8.2 | 08.02.02 | CHODNIK Z BETONOWEJ KOSTKI BRUKOWEJ
8.2.1 |  | Wykonanie nawierzchni chodnika z kostki brukowej betonowej, grubość 8·cm, podsypka cementowo-piaskowa z wypełnieniem spoin piaskiem, kostka szara. | m2 | 235.2 |  | 0
wg. tabeli nr 4
8.3 | 08.03.01 | OBRZEŻA BETONOWE
8.3.1 |  | Ustawienie obrzeży betonowych 30x8·cm na ławie betonowej z oporem i podsypce cementowo-piaskowej, wypełnienie spoin zaprawą cementową. | m | 120.6 |  | 0
wg. tabeli nr 5
9 | 10.00.00 | INNE ROBOTY
| 45233000-9 | Roboty w zakresie konstruowania, fundamentowania oraz wykonywania nawierzchni autostrad, dróg
9.1 | 10.07.01 | ZJAZDY DO GOSPODARSTW I NA DROGI BOCZNE
9.1.1 |  | Obramowanie zjazdów z obrzeży betonowych 30x8·cm na ławie betonowej z oporem i podsypce cementowo-piaskowej, wypełnienie spoin zaprawą cementową. | m | 4 |  | 0
wg. tabeli nr 5; wg. rys. nr 9
9.1.2 |  | Obramowanie zjazdów z krawężników 15x30 cm na "płask" wraz z wykonaniem ław, ława betonowa, podsypka cementowo-piaskowa. | m | 10 |  | 0
wg. tabeli nr 5; wg. rys. nr 9
9.1.3 |  | Wykonanie nawierzchni na zjazdach z betonowej kostki brukowej, grubość 8·cm, podsypka cementowo-piaskowa z wypełnieniem spoin piaskiem, kostka kolorowa. | m2 | 35.5 |  | 0
wg. tabeli nr 5; wg. rys. nr 9
9.1.4 |  | Wykonanie warstwy wiążącej na zjazdach publicznych z betonu asfaltowego AC 16 W wraz z zagęszczeniem, grubość w-wy po zagęszczeniu 4 cm . | m2 | 21.2 |  | 0
wg. tabeli nr 5; wg. rys. nr 9
9.1.5 |  | Wykonanie warstwy ścieralnej na zjazdach publicznych z betonu asfaltowego AC 11 S wraz z zagęszczeniem, grubość w-wy po zagęszczeniu 4 cm . | m2 | 21.2 |  | 0
wg. tabeli nr 5; wg. rys. nr 8
9.2 |  | PRACE GEODEZYJNE
9.2.1 |  | Inwentaryzacja powykonawcza przekazana Zamawiającemu w wersji papierowej i elektronicznej na nośniku CD. | km | 0.074 |  | 0
Wartość kosztorysu Netto: | [5 empty] | 0
Podatek Vat 23 %: | [5 empty] | 0
Wartość kosztorysu Brutto: | [5 empty] | 0