## według zakresu robót (2)
Kosztorys ofertowy
L.p. | Podstawa | Opis | Zakres robót | Jedn. | Cena jedn. | Wartość brutto
1 | Kalkulacja własna | 5. Naprawa słupka do znaku drogowego ( prostowanie lub zesztukowanie ułamanego słupka ) | 1 | szt.
2 | KNNR 6/107/1 | Wyrównywanie istniejącej podbudowy tłuczniem kamiennym sortowanym, grubość warstwy do 10 cm | 25 | m3
3 | KNNR 6/1104/5 analogia | Remont cząstkowy nawierzchni z kostki betonowej układanej na rąb, na podsypce cementowo-piaskowej, spoiny wypełnione zaprawą cementową z uzupełnieniem brakujących kostek | 25 | m2
4 | KNNR 6/1108/1 | Remonty cząstkowe nawierzchni bitumicznych asfaltowych, mieszankami mineralno-asfaltowymi, z ręcznym obcinaniem krawędzi | 11 | t
5 | KNNR 6/1108/1 (1) analogia | Remonty cząstkowe nawierzchni bitumicznych masa na zimno ręczne obcinanie krawędzi | 2 | t
6 | KNNR 6/702/1 | Słupki do znaków drogowych z rur stalowych o średnicy 50 mm | 22 | szt.
7 | KNNR 6/702/1 (2) analogia | 3. Pionowe znaki drogowe, słupki z rur stalowych, Fi·70·mm (usunięcie słupka) | 1 | szt
8 | KNNR 6/702/4 | 1. Pionowe znaki drogowe, znaki zakazu, nakazu, ostrzegawcze i informacyjne o powierzchni do 0,3·m2 | 22 | szt
9 | KNNR 6/702/8 | 2. Zdjęcie znaków lub drogowskazów | 1 | szt
10 | KNNRSEK 6/0705/05 | Oznakowanie poziome jezdni farbą akrylową białą, linie na skrzyżowaniach i przejściach dla pieszych, malowanie ręczne | 60 | m2
11 | KNR 405/2219/03 | Ręczne czyszczenie studzienek i przykanalików | 8 | kpl.
12 | KNR 201/109/2 analogia | Ręczne ścinanie zagajniki średniej gęstości bez karczowania-wycięcie krzaków lub gałęzi | 0.15 | ha
13 | KNR 201/205/4 | Roboty ziemne wykonywane koparkami podsiębiernymi 0,25 m3 z transportem urobku samochodami samowyładowczymi do 5 t na odl. do 1 km, grunt kat. III o normalnej wilgotności | 45 | m3
|  |  | Wartość netto |  |  | 0
|  |  | Vat |  |  | 0
|  |  | Wartośc brutto |  |  | 0
Zestawienie materiałów masowych do wbudowania
| Lp. | Nazwa materiału | Jm | Ilość
| 1. | Asfalt drogowy stały | kg | 480
| 2. | Kliniec kamienny | t | 7.5
| 3. | Masa mineralno-asfaltowa grysowa do warstwy wiążącej | t | 12.36
| 4. | Masa na zimno | t | 2.06
| 5. | Miał kamienny łamany (kruszyny) 0-4.0 mm | t | 4.5
| 6. | Tłuczeń kamienny do nawierzchni drogowych, łamany sortowany | t | 49.75