## PRZEDMIAR
PRZEDMIAR ROBÓT
Przebudowa drogi gminnej nr 534525P - ul. Tadeusza Kościuszki w Granowie
|  | Pozycja |  | Nazwa jedn. | Ilość jednostek | Odcinek II |  | Odcinek III
Lp. | Podstawa wyceny | Specyfikacji | Wyszczególnienie elementów rozliczeniowych |  |  | Ilość jednostek | Wartość | Ilość jednostek | Wartość
|  | Technicznej |  |  |  |  | (PLN*) |  | (PLN*)
1 | 2 | 3 | 4 | 5 | 6 | 8 | 9 | 8 | 9
1 |  |  | ROBOTY PRZYGOTOWAWCZE |  |  | * | * | * | *
1 | KNR 201 0119-03 | D-01.01.01 | Roboty pomiarowe - odtworzenie trasy i punktów pomiarowych | km | 0.137 | 1.8 | #REF! | 1 | #REF!
|  | D-01.02.04 | Rozbiórka elementów dróg wraz z wywozem: |  |  | 0 | #REF! | 0 | #REF!
2 | KNR 231 0810-01 |  | - rozebranie nawierzchni z betonowej kostki brukowej | m2 | 346
3 | KNR 231 0815-02 |  | - rozebranie podbudowy betonowej gr. 15 cm na wjazdach z wywozem gruzu | m2 | 93
4 | KNR 231 0804-03 |  | - rozebranie podbudowy z tłucznia kamiennego o grubości do 30 cm | m2 | 856
5 | KNR 231 0814-02 |  | - rozebranie obrzeży trawnikowych | metr | 23
6 | KNR 231 0813-03 |  | - rozbiórka krawężników i oporników betonowych wraz z ławą | metr | 251
7 | KNR 405 0411-02 |  | - demontaż studzienek ściekowych | szt. | 4
8 | KNR 405 0318-01 ANALOGIA |  | - demontaż rurociagów o średnicy 160 mm | metr | 16
|  | D-05.03.11 | Frezowanie nawierzchni bitumicznej na średnią głębokość do:
9 | KNR AT-03 0102-01 |  | - 7 cm | m2 | 938
2 |  |  | KRAWĘŻNIKI I ŚCIEKI
|  | D-08.01.01 | Ustawienie krawężników betonowych:
10 | KNR 231 0401-04 |  | - rowki pod krawężniki, oporniki i ławy krawężnikowe wraz z odwozem gruntu | metr | 275
11 | KNR 231 0403-03 + KNR 231 0402-04 |  | - krawężniki wystające 15/30 cm na podsypce cementowo - piaskowej grubości 5 cm i ławie betonowej z oporem z betonu C12/15 | metr | 106
12 | KNR 231 0403-03 + KNR 231 0402-04 |  | - krawężniki najazdowe 15/22 cm na podsypce cementowo - piaskowej grubości 5 cm i lawie betonowej z oporem z betonu C12/15 (137+32) | metr | 169
|  | D-08.05.03 | Ścieki uliczne z betonowej kostki brukowej:
13 | KNR AT-03 0402-01 |  | - wykonanie ścieku o szer.20 cm z bet. kostki brukowej gr. 8 cm (kostka typu Holland, kolor szary) na podsypce cem. - piaskowej gr. 3 cm wraz z wykonaniem ławy z betonu C12/15 | m | 275
14 | kakulacja własna |  | Ciecie nawierzchni asfaltowej | m | 20
3 |  |  | ŚCIEŻKA ROWEROWA
|  | D-04.01.01 | Wykonanie koryta wraz z profilowaniem i zagęszczeniem podłoża oraz odwozem gruntu:
15 | KNR 231 0101-01/02 |  | - pod ścieżkę rowerową o głębokości do 25 cm | m2 | 273
|  | D-04.05.01 | Podbudowa i ulepszone podłoże z gruntu stabilizowanego cementem C1,5/2,0
16 | KNR 231 0113-01/05 |  | - warstwa o grubości 15 cm | m2 | 273
|  | D-05.03.23 | Nawierzchnia z kostki brukowej betonowej gr. 8 cm na podsypce cementowo-piaskowej:
17 | KNR 231 0511-04 |  | - ścieżka rowerowa (kolor czerwony b/f lub mikrofaza) | m2 | 273
|  | D-08.03.01 | Ustawienie obrzeży betonowych:
18 | KNR 231 0401-06 | D-08.03.01 | - rowki pod obrzeża 8x30 i ławy krawężnikowe wraz z odwozem gruntu | metr | 25
19 | KNR 231 0407-01 + KNR 231 0403-04 | D-08.03.01 | - ustawienie obrzeży betonowych 8/30 cm na podsypce cementowo-piaskowej grubości 5 cm z wykonaniem ławy betonowej z betonu C12/15 | metr | 25
4 |  |  | ZJAZDY
|  | D-04.01.01 | Wykonanie koryta wraz z profilowaniem i zagęszczeniem podłoża oraz odwozem gruntu:
20 | KNR 231 0102-01/02 |  | - pod zjazdy o głębokości do 20 cm | m2 | 97
|  | D-04.06.01 | Podbudowa z betonu C 8/10:
21 | KNR 231 0109-03/04 |  | - warstwa o grubości 20 cm | m2 | 97
|  | D-05.03.23 | Nawierzchnia z kostki brukowej betonowej gr. 8 cm na podsypce cementowo-piaskowej:
22 | KNR 231 0511-04 |  | - zjazdy (kolor grafit, b/f lub mikrofaza) | m2 | 97
23 | KNR 231 0511-04 |  | - regulacja wyskosciowa istniejących wjazdów (rozbiórka, przełożenie nawierzchni z kostki gr. 8 cm - dopasowanie wysokościowe) | m2 | 30
5 |  |  | UMOCNIONE POBOCZE - OPASKA
|  | D-04.01.01 | Wykonanie koryta wraz z profilowaniem i zagęszczeniem podłoża oraz odwozem gruntu:
24 | KNR 231 0101-01/02 |  | - pod pobocze umocnione o głębokości do 35 cm | m2 | 181
|  | D-04.06.01 | Podbudowa z betonu C8/10
25 | KNR 231 0109-03/04 |  | - warstwa o grubości 20 cm | m2 | 181
|  | D-05.03.23 | Nawierzchnia z kostki brukowej betonowej gr. 8 cm na podsypce cementowo-piaskowej:
26 | KNR 231 0511-04 |  | - umocnione pobocze (kolor grafit/czerwona, b/f lub mikrofaza) | m2 | 181
6 |  |  | NAWIERZCHNIE
|  | D-04.01.01 | Wykonanie koryta wraz z profilowaniem i zagęszczeniem podłoża oraz odwozem gruntu:
27 | KNR 231 0102-01/02 |  | - pod jezdnię o głębokości do 20 cm | m2 | 825
|  | D-04.05.01 | Podbudowa i ulepszone podłoże z gruntu stabilizowanego cementem C1,5/2,0
28 | KNR 231 0113-01/05 |  | - warstwa o grubości 20 cm | m2 | 825
29 | KNNR 6 0112-05 | D-04.04.02 | Podbudowa z kruszywa łamanego stabilizowanego mechanicznie 0/31,5 mm gr. 20 cm | m2 | 825
30 | KNR AT-03 0202-02 | D-04.03.01 | Mechaniczne oczyszczenie i skropienie emulsją asfaltową na zimno podbudowy lub nawierzchni betonowej/bitumicznej; zużycie emulsji 0,5 kg/m2 wraz z zabezpieczeniem powierzchni roztworem mleka wapiennego w ilości 250 g/m± 20 g | m2 | 770
|  | D-05.03.05 | Nawierzchnie z mieszanki mineralno-bitumicznych wytwarzanych i wbudowywanych na gorąco :
31 | KNR 231 0310-01 |  | - warstwa wiążąca z AC 16 W 50/70, gr. 6 cm | m2 | 770
32 | KNR AT-03 0202-02 | D-04.03.01 | Mechaniczne oczyszczenie i skropienie emulsją asfaltową na zimno podbudowy lub nawierzchni betonowej/bitumicznej; zużycie emulsji 0,5 kg/m2 wraz z zabezpieczeniem powierzchni roztworem mleka wapiennego w ilości 250 g/m± 20 g | m2 | 770
|  | D-05.03.13 | Nawierzchnie z mieszanki mineralno-bitumicznych wytwarzanych i wbudowywanych na gorąco :
33 | KNR 231 0310-05/06 |  | - warstwa ścieralna z AC 11 S 50/70, gr. 4 cm | m2 | 770
7 |  |  | ODWODNIENIE KORPUSU DROGOWEGO
|  | D-03.02.01 | Kanalizacja deszczowa:
34 | KNR 920 0102-02 |  | - przykanaliki z rur PVC łączonych na wcisk o średnicy 160 mm | metr | 20
35 | KNR 218 0625-02 |  | - studzienki ściekowe z gotowych elementów betonowe o śr.500 mm z osadnikiem bez syfonu (wpust krawężnikowy) | szt. | 4
|  | D-03.02.01a | Regulacja urządzeń obcych:
36 | KNR 231 1406-03 |  | - regulacja pionowa studzienek dla włazów kanałowych wraz z wymianą włazu dla studni DN 425 | szt. | 4
37 | KNR 231 1406-03 |  | - regulacja pionowa studzienek dla włazów kanałowych studni DN 425 | szt. | 1
38 | KNR 231 1406-03 |  | - regulacja pionowa studzienek dla włazów kanałowych | szt. | 1
39 | KNR 231 1406-04 |  | - regulacja pionowa zaworów wodociagowych /lub gazowych | szt. | 12
8 |  |  | OZNAKOWANIE DRÓG I URZĄDZENIA BEZPIECZEŃSTWA RUCHU
|  | D-07.01.01 | Oznakowanie poziome jezdni:
40 | KNR 231 0706-03 |  | - grubowarstwowe gładkie ( białe) P-10, P-4, P-14 | m2 | 20
41 | KNR 231 0703-02 | D-07.02.01 | - Znak aktywny (D-6 folia II gen wraz z panelem solarnym, czujnikiem ruchu i panelem z lampami błyskowymi LED Ø 100 mm oraz skrzynką zawierająca akumulator i procesor ) | szt. | 4