## Arkusz1
Przedmiar robót dla wykonania przebudowy drogi dojazdowej do gruntów rolnych stanowiącej dz. nr ewid. 204 miejscowości Zawada.
Lp. | Rodzaj robót | Jm. | Ilość | Cena jedn. netto | Wartość netto
1. | Roboty ziemne, korytowanie istniejącej podbudowy gr. 50cm – 40% materiału do wykorzystania w miejscu, pozostały materiał - wywóz na odl. do 3km 190x3,3x0,5 0SST D-04.01.01 | m³ | 313.5 | 0 | 0
2. | Ułożenie drenażu fi100mm w otulinie z obsypaniem rury żwirem SST D-03.03.02 | m | 190 | 0 | 0
3. | Dolna warstwa podbudowy z tłucznia kamiennego 60-120mm gr.25cm SST D-04.04.00 SST D-04.04.02 | m2 | 627 | 0 | 0
4. | Dolna warstwa podbudowy z tłucznia kamiennego 0-63mm gr.15cm SST D-04.04.00 SST D-04.04.02 | m2 | 627 | 0 | 0
5. | Górna warstwa podbudowy z tłucznia kamiennego 0-31,5mm gr.10cm wykonana przy użyciu rozściełacza SST D-04.04.00 SST D-04.04.02 | m2 | 627 | 0 | 0
6. | Nawierzchnia z masy mineralno asfaltowej w-wa wiążąca AC16W gr 5cm 150x3,0 SST D-05.03.05b | m2 | 450 | 0 | 0
7. | Skropienie nawierzchni emulsją asfaltową w ilości 0,5kg/m2 SST D-04.03.01 | m2 | 450 | 0 | 0
8. | Nawierzchnia z masy mineralno asfaltowej AC11S 4cm w-wa ścieralna D-05.03.05g | m2 | 450 | 0 | 0
9. | Uzupełnienie poboczy tłuczniem kamiennym 0-31,5mm, gr 10cm D-06.03.01g | m2 | 45 | 0 | 0
Wartość robót bez podatku Vat |  | 0
Podatek Vat |  | 0
Ogółem wartość robót |  | 0
Sporządzono:
`