## koszt,ofertowy Urzejowice
KOSZTORYS OFERTOWY
na wykonanie remontu drogi gminnej
w miejscowości Urzejowice w km 0+000-2+500 nr.dz 75;359;711;504;2261;928;272;342
Lp. | Podstawa wyceny | Wyszczególnienie elementów rozliczeniowych | Jednostka |  | Cena | Wartość
| SST Katalog |  | Nazwa | Ilość | Jed. PLN | PLN
| D.01.00.00 | ROBOTY PRZYGOTOWAWCZE-Kod CPV-45111000-8
| D.01.01.00. | Roboty pomiarowe
1 | D.01.01.01.01 KNNR 1 0111/0200 | Odtworzenie trasy w terenie równinnym (wyznaczenie pasa drogowego) w km 0+000-2+500 L=2,500 | km | 2.5
| D.05.03.11 | RECYKLING-Kod CPV-45233000-9
2 | D.05.03.11.31 KNNR 6 2006-5 | Wykonanie frezowania nawierzchni asfaltowej na zimno śr, grubości 5cm(materiał użyty będzie do doziarnienia stabilizacji) w km 0+610 - 0+740 + skrzyżowania z drogami asfaltowymi F=470,0m2 | m2 | 470
| D.04.00.00 | PODBUDOWY-Kod CPV 45233000-9
| D.04.01.01 | Koryto wraz z profilowaniem i zagęszczeniem podłoża
3 | D.04.01.01 KNNR 6 0101-0300 | Wykonanie koryta na całej szer. jezdni w gruncie kat. II-IV mechanicznie, głębokość koryta 37cm,szer.4,5m w km 0+610-0+740 + mijanki + zjazdy na drogi gruntowe F=585+150+(10,0+4,0)/2x10x8 | m2 | 1295
4 | D.04.01.01.31 | Profilowanie i zagęszczenie podłoża pod w-wy konstrukcyjne nawierzchni wykonywane mechanicznie,w km 0+000-2+500 + mijanki + zjazdy | m2 | 12191
| D.04.05.01 | Ulepszone podłoże z gruntu stabilizowanego cementem
5 | D.04.05.01.31 KNNR 6 0109-0201 | Ulepszone podłoże z gruntu stabilizowanego cementem o wytrzymałości Rm 2,5MPa z uprzednim doziarnieniem, grubość w-wy 15cm, w km 0+610-0+740 szer.4,5m + mijanki + zjazdy na drogi gruntowe F=585+150+(10+4,0)/2*10,0x8 | m2 | 1295
| D.04.04.02 | Pobudowa z kruszywa łamanego stabilizowanego mechanicznie
6 | D.04.04.02.23 KNNR 6 0113-0600 | Wykonanie podbudowy z mieszanki niezwiązanej frakcji 0-31,5mm w-wa górna grubość po zagęszczeniu 15cm w km 0+610-0+740 szer.4.50m + mijanki + zjazdy na drogi gruntowe F=585+150+(10,0+4,0)/2*10,0x8 | m2 | 1295
7 | KNR 2-31 107-1 | podbudowa górna na istniejącej nawierzchni tłuczniowej zagęszczana mechanicznie, gr.warstwy po zagęszczeniu 10 cm, kruszywo łamane 0/31,5 km 0+000-0+610 i 0+740-2+500 | m2 | 10896
| D.04.03.02 | Oczyszczenie i skropienie warstw konstrukcyjnych
8 | D.04.03.01.22 KNNR 6 1005-0800 | Skropienie mechaniczne warstw konstrukcyjnych emulsją asfaltową w km 0+000-2+500 + mijanki + zjazdy na drogi gruntowe F=(8,2+3,5)/2*6,5+200*4,15+365*3,5 | m2 | 12191
| D.05.00.00 | NAWIERZCHNIA-Kod CPV 45233000-9
| D.05.03.05 | Nawierzchnia z betonu asfaltowego
9 | D.05.03.05.11 KNNR 6/ 0308-0105 | Wykonanie nawierzchni z betonu asfaltowego AC 16W warstwa wiążąca wraz z oczyszczeniem i skropieniem nawierzchni , grubość w-wy po zagęszczeniu 4cm w km 0+000-2+500 + mijanki + zjazdy na drogi gruntowe F=4,2x2500 + (10,0+3.8)/2*10x8 + 380 | m2 | 11432
10 | D.05.03.05.21 KNNR 6/ 0309-0105 | Wykonanie nawierzchni z betonu asfaltowego AC 11S w-wa ścieralna wraz z oczyszczeniem i skropieniem nawierzchni, grubość w-wy po zagęszczeniu 4cm F=4,0x2500,0+(10,0+3,5)/2*10x8+380 | m2 | 10920
| D.03.00.00 | KANALIZACJA DESZCZOWA-Kod CPV 45232452-5
| D.03.06.01 | Regulacja elementów urządzeń podziemnych
11 | D.03.06.01.21 KNNR 6/ 1305-0100 | Regulacja pionowa studzienek rewizyjnych z ewentualną wymianą na typ ciężki Szt.=16 | szt. | 16
| D.06.00.00 | ROBOTY WYKOŃCZENIOWE-Kod CPV 45233000-9
| D.06.03.02 | Ścinanie i uzupełnianie poboczy
12 | D.06.03.02.11 KNNR 6/ 0113-0400 | Uzupełnienie poboczy kruszywem łamanym- frakcji 0-31,5 mm obustronnie w km 0+000-2+500 szer.0,50/0,25m gr.śr.10cm F=2500,0*0,50*2+66x0,25x2 | m2 | 2533
| D.08.00.00 | ELEMENTY ULIC-Kod CPV 45233000-9
| D.08.05.01 | Ścieki z elementów betonowych
13 | D.08.05.01.11 KNNR 6/ 0606-0100 | Ułożenie ścieków z prefabrykowanych elementów betonowych o wymiarach 60x30x15 na podsypce cem.-piaskowej,spoiny wypełnione zaprawą cementową L=515,0 | m | 515
14 | KNR 2-01 0516-04 | Umocnienie skarp płytami ażurowymi o wymiarach 40x60x10cm na podsypce cementowo-piaskowej. Wypełnienie wolnych przestrzeni humusem i obsianiem trawą na dlugosci 400,0m i wys.0,6m F=400*2*0,6 | m2 | 480
Oznakowanie dróg i urządzenia bezpieczeństwa ruchu
15 | KNR-2-31 0702-02 | Słupki do znaków drogowych z rur stalowych o śr 70mm | szt. | 36
16 | KNR-2-31 0703-01 | Przymocowanie tablic znaków drogowych zakazu, nakazu, ostrzegawczych, informacyjnych o powierzchni powyżej 0,3m2 znaki wielkości S znak D-1 szt.14 D-2 szt.2, B-20 szt.2 , B-33 szt.10 , A-7 szt.11 , U-18a szt.1, T-6a szt.2 | szt. | 42
17 | kalkulacja indywidualna | Dostawa i montaż tablicy informacyjnej (180x120cm) | kpl | 1
RAZEM
PODATEK VAT 23%
OGÓŁEM WARTOŚĆ Z PODATKIEM VAT