## 1
Pakiet nr 1. Strzykawki, igły i inne.
Lp. | Opis przedmiotu zamówienia | Rozmiar | j.m | Przewidywana ilość zamówienia (sztuk/op.) na okres: 12 miesięcy. | Cena jedn. netto za 1 szt./1 op. | Wartość netto | % VAT | Wartość brutto | Producent | Nr katalogowy
1 | Strzykawki j/u- typu janet trzyczęściowa z jednym lub dwoma reduktorami luer | 100 ml | szt. | 800
2 | Strzykawka j.u. - trzyczęściowa z gumowym tłokiem z zakończeniem luer , bezskokowy przesuw tłoku , pierścień zabezpieczający przed wysunięciem tłoka skala co 0,5-1 ml | 50 ml | szt. | 5000
3 | Strzykawki dwuczęściowe j/u .z kryzą ograniczającą wysuwanie się tłoka, całkowita długość skali strzykawki na cylindrze musi odpowiadać skali nominalnej strzykawki + 10%, tłok strzykawki w kolorze kontrastowym. | 20 ml | szt. | 53000
4 | Strzykawki dwuczęściowe j/u .z kryzą ograniczającą wysuwanie się tłoka, całkowita długość skali strzykawki na cylindrze musi odpowiadać skali nominalnej strzykawki + 10%, tłok strzykawki w kolorze kontrastowym. | 10 ml | szt. | 34000
5 | Strzykawki dwuczęściowe j/u .z kryzą ograniczającą wysuwanie się tłoka, całkowita długość skali strzykawki na cylindrze musi odpowiadać skali nominalnej strzykawki + 10%, tłok strzykawki w kolorze kontrastowym. | 5 ml | szt. | 64000
6 | Strzykawki dwuczęściowe j/u .z kryzą ograniczającą wysuwanie się tłoka, całkowita długość skali strzykawki na cylindrze musi odpowiadać skali nominalnej strzykawki + 10%, tłok strzykawki w kolorze kontrastowym. | 2 ml | szt. | 48000
7 | Strzykawka j.u tuberkulinowa, 3-częściowa luer, skala co 0,01ml, z igłą nakładaną 0,45*13mm | 1 ml | szt. | 3500
8 | Igła iniekc. j.u. (op. = 100szt) | 0,7 x 40 | op. | 20
9 | Igła iniekc. j.u. (op. = 100szt) | 0,5 x 25 | op. | 200
10 | Igła iniekc. j.u. (op. = 100szt) | 0,6 x 30 | op. | 24
11 | Igła iniekc. j.u. (op. = 100szt) | 0,7 x 30 | op. | 24
12 | Igła iniekc. j.u. (op. = 100szt) | 0,9 x 40 | op. | 180
13 | Igła iniekc. j.u. (op. = 100szt) | 1,1 x 40 | op. | 180
14 | Igła iniekc. j.u. (op. = 100szt) | 1,2 x 40 | op. | 730
15 | lgła iniekc. j.u (op.=100 szt.) | 0,8 x 40 | op. | 330
16 | Igła iniekc. j.u. (op. = 100szt) | 0,4 x 16 | op. | 4
17 | Igła iniekc. j.u. (op. = 100szt) | 0,5 x 16 | op. | 4
18 | Koreczek do kaniuli, końcówka Luer- lock, pakowana pojedynczo, sterylne |  | szt. | 30000
19 | Kranik trójdrożny do linii infuzyjnych z optycznym identyfikatorem pozycji otwarty/zamknięty, wszystkie ujścia zamknięte koreczkami, wykonany z poliwęglanu z możliwością podawania lipidów. |  | szt. | 2000
20 | Aparat do przetaczania płynów infuzyjnych j.u., komora kroplowa o długości min. 5cm, dren o długości min. 150cm, filtr 15μm, nie zawierający ftalanów |  | szt. | 55000
21 | Przyrząd do przetaczania krwi |  | szt. | 3000

## 2
Pakiet nr 2. Igła iniekcyjna
Opis przedmiotu zamówienia | Rozmiar [mm] | j.m | Przewidywana ilość zamówienia (op.) na okres: 12 miesięcy. | Cena jedn. netto za 1 op. | Wartość netto | % VAT | Wartość brutto | Producent | Nr katalogowy
Igła iniekcyjna j.u. wykonana ze stali nierdzewnej z potrójnym ścięciem typu lancet, polerowana ultradźwiekami, pokryta silikonem, posiadajaca przezroczystą nasadkę z polipropylenu z kodem barwnym zgodnie z norma ISO, sterylizowana tlenkiem etylenu. Nie zawiera lateksu i PCV. | 0,8 x 40 | op.=100 szt. | 150

## 3
Pakiet nr 3. Kaniule
L.p. | Opis przedmiotu zamówienia | Rozmiar | Przewidywana ilość zamówienia (sztuk) na okres: 12 miesięcy. | Cena jedn. netto za 1 szt. | Wartość netto | % VAT | Wartość brutto | Producent | Nr katalogowy
1 | Kaniula Neoflon bez portu bocznego, z wymagalnym zdejmowanym elementem ułatwiającym wkłucie, z cewnikiem bez pasków RTG, wykonany z wysoko oczyszczonego teflonu PTFE, przepływ 13ml/min | 26G / 19 mm ( 0,6 x 19) | 800
2 | Kaniula dożylna wykonana z wysoce termo wrażliwego, biokompatybilnego PTFE, wyposażona w zastawkę antyzwrotną hamującą wypływ krwi, w 4 paski RTG , port boczny kodowany kolorystycznie, wyposażony w teflonową zastawkę do wstrzyknięć , smozamykający się korek portu bocznego typu "clic", ścięcie igły typu "Back Cut". Kaniule bez zawartości lateksu i PVC. Logo producenta umieszczone na kaniuli. | 24G/0,7x19mm przepływ 20 ml/min | 1400
3 | Kaniula dożylna wykonana z wysoce termo wrażliwego, biokompatybilnego PTFE, wyposażona w zastawkę antyzwrotną hamującą wypływ krwi, w 4 paski RTG , port boczny kodowany kolorystycznie, wyposażony w teflonową zastawkę do wstrzyknięć , smozamykający się korek portu bocznego typu "clic", ścięcie igły typu "Back Cut". Kaniule bez zawartości lateksu i PVC. Logo producenta umieszczone na kaniuli. | 22G/0,0,9x 25 mm, przepływ 36ml/min | 3200
4 | Kaniula dożylna wykonana z wysoce termo wrażliwego, biokompatybilnego PTFE, wyposażona w zastawkę antyzwrotną hamującą wypływ krwi, w 4 paski RTG , port boczny kodowany kolorystycznie, wyposażony w teflonową zastawkę do wstrzyknięć , smozamykający się korek portu bocznego typu "clic", ścięcie igły typu "Back Cut". kaniule bez zawartości lateksu i PVC. Logo producenta umieszczone na kaniuli. | 20G/1,0* 32mm, przepływ 54ml/min | 10500
5 | Kaniula dożylna wykonana z wysoce termo wrażliwego, biokompatybilnego PTFE, wyposażona w zastawkę antyzwrotną hamującą wypływ krwi, w 4 paski RTG , port boczny kodowany kolorystycznie, wyposażony w teflonową zastawkę do wstrzyknięć , smozamykający się korek portu bocznego typu "clic", ścięcie igły typu "Back Cut". Kaniule bez zawartości lateksu i PVC. Logo producenta umieszczone na kaniuli. | 18G/1,2* 45mm, przepływ 80ml/min | 5000
6 | Kaniula dożylna wykonana z wysoce termo wrażliwego, biokompatybilnego PTFE, wyposażona w zastawkę antyzwrotną hamującą wypływ krwi, w 4 paski RTG , port boczny kodowany kolorystycznie, wyposażony w teflonową zastawkę do wstrzyknięć , smozamykający się korek portu bocznego typu "clic", ścięcie igły typu "Back Cut".Kaniule bez zawartości lateksu i PVC. Logo producenta umieszczone na kaniuli. | 17G/1,4* 45mm, przepływ 125ml/min | 400
7 | Kaniula dożylna wykonana z wysoce termo wrażliwego, biokompatybilnego PTFE, wyposażona w zastawkę antyzwrotną hamującą wypływ krwi, w 4 paski RTG , port boczny kodowany kolorystycznie, wyposażony w teflonową zastawkę do wstrzyknięć , smoozamykający się korek portu bocznego typu "clic", ścięcie igły typu "Back Cut". Kaniule bez zawartości lateksu i PVC. Logo producenta umieszczone na kaniuli. | 14G/ 2,0* 45mm, przepływ 270ml/min | 100
8 | Kaniula dożylna wykonana z wysoce termo wrażliwego, biokompatybilnego PTFE, wyposażona w zastawkę antyzwrotną hamującą wypływ krwi, w 4 paski RTG , port boczny kodowany kolorystycznie, wyposażony w teflonową zastawkę do wstrzyknięć , smozamykający się korek portu bocznego typu "clic", ścięcie igły typu "Back Cut". Kaniu+B11:B14le bez zawartości lateksu i PVC. Logo producenta umieszczone na kaniuli. | 16G/1,7*45mm, przepływ 180ml/min | 100
9 | Kaniula dożylna wykonana z wysoce termo wrażliwego, biokompatybilnego PTFE, wyposażona w zastawkę antyzwrotną hamującą wypływ krwi, w 4 paski RTG , port boczny kodowany kolorystycznie, wyposażony w teflonową zastawkę do wstrzyknięć , samozamykający się korek portu bocznego typu "clic", ścięcie igły typu "Back Cut". kaniule bez zawartości lateksu i PVC. Logo producenta umieszczone na kaniuli. | 18G/1,2*32mm, przepływ 80ml/min | 4000
Razem wartość pakietu:

## 4-5
Pakiet nr 4. Kaniule przelewowe
Opis przedmiotu zamówienia |  |  | Przewidywana ilość zamówienia (szt.) na okres: 12 miesięcy. | Cena jedn. netto za 1 szt. | Wartość netto | % VAT | Wartość brutto | Producent | Nr katalogowy
Kaniula przelewowa do przelewania płynów w bezpieczny sposób. |  |  | 1800
Pakiet nr 5. Przyrządy do przetaczania płynów infuzyjnych, przedłużacze
Lp. | Opis przedmiotu zamówienia | Rozmiar | Przewidywana ilość zamówienia (sztuk) na okres: 12 miesięcy. | Cena jedn. netto za 1 szt. | Wartość netto | % VAT | Wartość brutto | Producent | Nr katalogowy
1 | Przyrząd do przetaczania płynów infuzyjnych z pomp OCŻ z dodatkową skala pomiarową | 150cm | 100
2 | Przedłużacz do pomp infuzyjnych | 120-150cm | 3500
3 | Przedłużacz do pomp infuzyjnych | 200cm | 200
4 | Przedłużacz do pomp infuzyjnych czarny | 150cm | 50
5 | Przedłużacz do pomp infuzyjnych bursztynowy | 150 cm | 400
6 | Przyrząd do pobierania i upustu krwi | - | 50
7 | Kaniula dotętnicza | 20G/1,0 * 45mm | 200
Razem wartość pakietu:

## 6
Pakiet nr 6. Cewnik do filtracji
Lp. | Opis przedmiotu zamówienia | j.m. | Przewidywana ilość zamówienia (sztuk) na okres: 12 miesięcy | Cena jedn. netto za 1 szt. | Wartość netto | % VAT | Wartość brutto | Producent | Nr katalogowy
1 | Cewniki trójświatłowe WYSOKOPRZEPŁYWOWE (HI GHFLOW ), pozbawione otworów bocznych, z końcówką schodkową. Termoczułe tworzywo poliuretanowe bez DEHP, Kolorowe zaciski bezpieczeństwa z nadrukowanymi informacjami dotyczącymi wielkości, długości i objętości wypełnienia. Rozmiar: 11,5F i 13F – 150, 175, 200, 250mm (Proste) | szt. | 20
2 | Cewnik do filtracji, dializacyjny wysokoprzepływowy (high flow), o nerkowatym kształcie przekroju 11,5 lub 13 Fr, dostepny w długosciach 150, 200, 250 mm; z technologią obejmującą dodanie jonów bizmutu o własciwosciach przeciwbakteryjnych do powłoki nakładanej na powierzchnię cewnika, zakończony w kształcie schodkowym; koncówka cewnika 2-światłowego pozbawiona otworów bocznych (tak aby nie mieszała się krew pierwotna z napływową). | szt. | 10
Razem wartość pakietu:

## 7-10
Pakiet nr 7. Wziernik do uszu
Opis przedmiotu zamówienia |  | J.m. | Przewidywana ilość zamówienia (sztuk) na okres: 12 miesięcy. | Cena jedn. netto | Wartość netto | % VAT | Wartość brutto | Producent | Nr katalogowy
Wziernik do uszu 2,5 mm do otoskopu Heine Mini 3000 |  | szt. | 10000
Pakiet nr 8. Szyny Zimmera
Lp. | Opis przedmiotu zamówienia | J.m. | Przewidywana ilość zamówienia na okres: 12 miesięcy. | Cena jedn. netto | Wartość netto | % VAT | Wartość brutto | Producent | Nr katalogowy
1. | Szyna aluminiowa Zimmera szer. 15 mm długości 460-500mm | szt. | 100
2. | Szyna aluminiowa Zimmera szer. 20 mm długości 500mm | szt. | 200
Razem wartość pakietu:
Pakiet nr 9. Baseny, kaczki, miski nerkowate
Lp. | Opis przedmiotu zamówienia | J.m. | Przewidywana ilość zamówienia (sztuk) na okres: 12 miesięcy. | Cena jedn. netto | Wartość netto | % VAT | Wartość brutto | Producent | Nr katalogowy
1 | Basen szpitalny wielorazowy | szt. | 10
2 | Kaczka sanitarna wielorazowa | szt. | 30
3 | Miska nerkowata wielorazowa | szt. | 10
Razem wartość pakietu:
Pakiet nr 10. Okulary ochronne do fototerapii dla noworodków
Lp. | Opis przedmiotu zamówienia | J.m. | Przewidywana ilość zamówienia na okres: 12 miesięcy. | Cena jedn. netto | Wartość netto | % VAT | Wartość brutto | Producent | Nr katalogowy
1. | okularki do fototerapii wykonane z bardzo miękkiej, łatwo dopasowującej się folii poliuretanowej pokrytej delikatną, silikonowa warstwą adhezyjną, bez dodatku lateksu i kleju, hypoalergiczne, kontakt z okiem wyłącznie poprzez czystą 100% bawełnę, bez dodatku barwników, czynność założenia i zdjęcia odbywa się bezboleśnie, przeznaczone do jednego pacjenta do wielokrotnego użytku. Dla noworodków poniżej 1000 g - 1. | szt. | 100
2. | okularki do fototerapii wykonane z bardzo miękkiej, łatwo dopasowującej się folii poliuretanowej pokrytej delikatną, silikonowa warstwą adhezyjną, bez dodatku lateksu i kleju, hypoalergiczne, kontakt z okiem wyłącznie poprzez czystą 100% bawełnę, bez dodatku barwników, czynność założenia i zdjęcia odbywa się bezboleśnie, przeznaczone do jednego pacjenta do wielokrotnego użytku. Dla noworodków powyżej 1000 g - 2 . | szt. | 300
Razem wartość pakietu:

## 11-12
Pakiet nr 11. Elektrody do stymulacji zewnętrznej serca (sterylne)
Opis przedmiotu zamówienia |  | J.m | Przewidywana ilość zamówienia na okres: 12 miesięcy. | Cena jedn. netto za komplet. | Wartość netto | % VAT | Wartość brutto | Producent | Nr katalogowy
Wielofunkcyjne jednorazowe elektrody do defibrylacji, kardiowersji, zewnętrznej stymulacji serca dla dorosłych kompatybilne z defibrylatorem Bexen cardio. |  | Komplet | 20
Pakiet nr 12. Zestawy jednorazowe do wkłuć lędźwiowych i centralnych
Lp. | Opis przedmiotu zamówienia |  | Przewidywana ilość zamówienia na okres: 12 miesięcy. | Cena jedn. netto za zestaw | Wartość netto | % VAT | Wartość brutto | Producent | Nr katalogowy
1 | Zestaw do wkłucia lędźwiowego w opakowaniu sterylnym. |  | 1000
2 | Zestaw do wkłucia centralnego w opakowaniu sterylnym |  | 200
Razem wartość pakietu:
UWAGA: poz. 1: Skład zestawu: serweta 75x45 szt-1, serweta 50x60 z otworem 10cm z klejem wokół otworu i na dwu brzegach serwety szt.1; strzykawka 3 i 5 ml po szt.1; igła 1,2x40 i 05x25 po szt.1; kompres z wł.4 w.7,5x7,5 szt. 10;opatrunek 5x7,2cm szt.1; penseta plastikowa szt.1;
poz. 2: Skład zestawu: SERWETA L2 90X75CM O8 PRZYL., KOMPRES Z GAZY 17N 7,5X7,5CM 8W – 10 szt., KLESZCZYKI MET. DO IGŁY 13CM WEBSTER PROSTE, NOŻYCZKI MET. 11CM IRIS PROSTE OSTRO-OSTRE, PĘSETA MET. ANATOMICZNA 14CM, SERWETA FB 90X75CM

## 13-16
Pakiet nr 13. Zestawy do punkcji opłucnej, do drenażu nadłonowego
Lp. | Opis przedmiotu zamówienia | rozmiar | Przewidywana ilość zamówienia (sztuk) na okres: 12 miesięcy. | Cena jedn. netto za 1 szt. | Wartość netto | % VAT | Wartość brutto | Producent | Nr katalogowy
1 | Zestaw do drenażu nadłonowego, cewnik nr 12, bez balonu, kateter do przekłucia (12 mm). | 12 F | 2
2 | Zestaw do nakłucia jamy opłucnowej z igła Veressa. | 15 G | 15
Razem wartość pakietu:
Pakiet nr 14. Zestawy do drenażu klatki piersiowej
Opis przedmiotu zamówienia |  |  | Przewidywana ilość zamówienia (sztuk) na okres: 12 miesięcy. | Cena jedn. netto za 1 szt. | Wartość netto | % VAT | Wartość brutto | Producent | Nr katalogowy
1 | Zestaw do drenażu klatki piersiowej: butelka 1000- 700 ml, 3000 ml , dreny łączące. |  | 40
2 | Zetaw do drenażu biernego i czynnego klatki piersiowej z jednokierunkową wahadłową zastawką i gruszka pompująca, komora na wydzielinę 1000 ml z zaworem spustowy, mechaniczna płynna regulacja siły ssania w zakresie odpowiadającym 0-45 cm słupa wody, 2 bezigłowe porty, wskaźnik przecieku doopłucnowego. |  | 10
3 | Worek kolekcyjny 1000 ml do zestawu do drenażu klatki piersiowej z higienicznym zamknieciem |  | 20
4 | Zestaw do drenażu klatki piersiowej noworodkowy z komorą na wydzielinę o pojemności 4000 ml. |  | 1
5 | Worek wymienny do zestawu do drenażu noworodkowego klatki piersiowej |  | 5
Razem wartość pakietu:
Pakiet nr 15. Cewniki do odsysania górnych dróg oddechowych
Lp. | Opis przedmiotu zamówienia | Rozmiar | Przewidywana ilość zamówienia (szt.) na okres: 12 miesięcy. | Cena jedn. netto za 1 szt. | Wartość netto | % VAT | Wartość brutto | Producent | Nr katalogowy
1 | Cewnik do odsysania górnych dróg oddechowych ( z dwoma otworami). | CH 4/ 400 | 100
2 | Cewnik do odsysania górnych dróg oddechowych (z dwoma otworami). | CH 6/ 400 | 200
3 | Cewnik do odsysania górnych dróg oddechowych (z dwoma otworami). | CH 8/ 400 | 400
4 | Cewnik do odsysania górnych dróg oddechowych (z dwoma otworami). | CH 10/ 400 | 300
5 | Cewnik do odsysania górnych dróg oddechowych. | CH 12 / 600 | 500
6 | Cewnik do odsysania górnych dróg oddechowych. | CH 14 / 600 | 2300
7 | Cewnik do odsysania górnych dróg oddechowych | CH 16 / 600 | 2300
8 | Cewnik do odsysania górnych dróg oddechowych. | CH 18 / 600 | 1200
9 | Cewnik do odsysania górnych dróg oddechowych. | CH 20 / 600 | 200
10 | Cewnik do odsysania górnych dróg oddechowych. | CH 22 / 600 | 50
Razem wartość pakietu:
Uwaga!
Ad. pakiet nr 15: Wszystkie cewniki muszą być zakończone atraumatycznie, pakowane w pozycji prostej nie zwijane.
Pakiet nr 16. Cewniki pediatryczne do żyły pępowinowej
Lp. | Opis przedmiotu zamówienia | Rozmiar | Przewidywana ilość zamówienia (szt.) na okres: 12 miesięcy. | Cena jedn. netto za 1 szt. | Wartość netto | % VAT | Wartość brutto | Producent | Nr katalogowy
1 | Cewnik pediatryczny do żyły pępowinowej | CH 4 | 20
2 | Cewnik pediatryczne do żyły pępowinowej | CH 6 | 20
Razem wartość pakietu:

## 17
Pakiet nr 17. Zgłębniki żołądkowe
Lp. | Opis przedmiotu zamówienia | Rozmiar | Przewidywana ilość zamówienia (sztuk) na okres: 12 miesięcy. | Cena jedn. netto za 1 szt. | Wartość netto | % VAT | Wartość brutto | Producent | Nr katalogowy
1 | Zgłębnik żołądkowy. | CH 12 x 800 | 5
2 | Zgłębnik żołądkowy. | CH 14 x 800 | 20
3 | Zgłębnik żołądkowy. | CH 10 x 0,8 m | 5
4 | Zgłębnik żołądkowy. | CH16 x1 m | 100
5 | Zgłębnik żołądkowy. | CH18 x 1 m | 100
6 | Zgłębnik żołądkowy. | CH20 x 1 m | 100
7 | Zgłębnik żołądkowy. | CH22 x 1 m | 50
8 | Zgłębnik żołądkowy. | CH30 x 1 m-1,5 m | 10
9 | Zgłębnik żołądkowy. | CH 32 x 1,5 m | 5
10 | Zgłębnik żołądkowy. | CH 24 x 1 m | 30
11 | Zgłębnik żołądkowy. | CH 26 x 1m /1,25 m | 20
12 | Zgłębnik żołądkowy. | CH 28 x 1m | 10
13 | Zgłębnik Sengstakena silikonowy. | 18 FR | 10
14 | Zgłębnik żołądkowy | CH 08 x 800 | 10
15 | Zgłębnik żoładkowy z zatyczką | CH 0,6/800mm | 10
Razem wartość pakietu:

## 18
Pakiet nr 18. Cewniki Foley`a, Tiemann`a, Nelaton`a, worki
Lp. | Opis przedmiotu zamówienia | Rozmiar | Przewidywana ilość zamówienia (sztuk) na okres: 12 miesięcy. | Cena jedn. netto za 1 szt. | Wartość netto | % VAT | Wartość brutto | Producent | Nr katalogowy
1 | Cewnik Foley latex. z balonikiem 3-5 ml, z prowadnicą. | CH 6 | 20
2 | Cewnik Foley latex. z balonikiem 3-5 ml, z prowadnicą. | CH 8 | 20
3 | Cewnik Foley latex. z balonikiem 3-5 ml, z prowadnicą. | CH10 | 10
4 | Cewnik Foley latex. z balonikiem 5-10 ml. | CH12 | 50
5 | Cewnik Foley latex. z balonikiem 5-10 ml. | CH 14 | 180
6 | Cewnik Foley latex. z balonikiem 5-10 ml. | CH16 | 1200
7 | Cewnik Foley latex. z balonikiem 5-10 ml. | CH18 | 800
8 | Cewnik Foley latex. z balonikiem 5-10 ml. | CH 20 | 300
9 | Cewnik Foley latex. z balonikiem 5-10 ml. | CH 22 | 50
10 | Cewnik Foley latex. z balonikiem 5-10 ml. | CH24 | 20
11 | Cewnik Foley latex. z balonikiem 5-10 ml. | CH26 | 10
12 | Cewnik Foley latex. z balonikiem 50 ml. | CH24 | 150
13 | Cewnik Tiemann sztywny, ze skrzywionym końcem. | CH10-20 | 70
14 | Cewnik Nelaton z powłoką hydrofil z otworem. | CH 06-22/400mm | 10
15 | Pojemnik na mocz - sterylny. | 100 ml | 3000
16 | Worek do godzinowej zbiórki moczu, z podziałką, z drenem zakończonym łącznikiem schodkowym i zastawką bezzwrotną, z dodatkowym pojemnikiem pomiarowym 500 ml. Umieszczonym z tyłu pojemnika z podziałką . | 2000 ml | 100
17 | Worek do dobowej zbiórki moczu. | 2000 ml | 6500
18 | Cewnik Foleya silikonowy z balonem 5-10 ml. | CH 12-24 | 15
Razem wartość pakietu:

## 19
Pakiet nr 19. Rurki tracheotomijne
Lp. | Opis przedmiotu zamówienia | Rozmiar | Przewidywana ilość zamówienia (sztuk) na okres: 12 miesięcy. | Cena jedn. netto za 1 szt. | Wartość netto | % VAT | Wartość brutto | Producent | Nr katalogowy
1 | Rurki tracheotomijne z ruchomym szyldem i możliwością odsysania znad mankietu i z mankietem niskociśnieniowym j.u. z linią rtg na całej długości i oznaczeniem nr rurki na baloniku kontrolnym i podziałką centymetrową na rurce, bez lateksu | 8 | 5
2 | Rurki tracheotomijne z ruchomym szyldem i możliwością odsysania znad mankietu i z mankietem niskociśnieniowym j.u. z linią rtg na całej długości i oznaczeniem nr rurki na baloniku kontrolnym i podziałką centymetrową na rurce, bez lateksu | 8.5 | 5
3 | Rurki tracheotomijne z ruchomym szyldem i możliwością odsysania znad mankietu i z mankietem niskociśnieniowym j.u. z linią rtg na całej długości i oznaczeniem nr rurki na baloniku kontrolnym i podziałką centymetrową na rurce, bez lateksu | 9 | 5
4 | Rurki tracheotomijne z ruchomym szyldem i możliwością odsysania znad mankietu i z mankietem niskociśnieniowym j.u. z linią rtg na całej długości i oznaczeniem nr rurki na baloniku kontrolnym i podziałką centymetrową na rurce, bez lateksu | 9.5 | 5
5 | Rurki tracheotomijne z ruchomym szyldem i możliwością odsysania znad mankietu i z mankietem niskociśnieniowym j.u. z linią rtg na całej długości i oznaczeniem nr rurki na baloniku kontrolnym i podziałką centymetrową na rurce, bez lateksu | 7.5 | 2
6 | Opaska do mocowania rurki tracheotomijnej dla dorosłych regulowana | _ | 100
7 | Opaska do mocowania rurki intubacyjnej dla dorosłych | _ | 100
Razem wartość pakietu:

## 20
Pakiet nr 20. Pojemnik
L.p | Opis przedmiotu zamówienia | j.m | Przewidywana ilość zamówienia (sztuk) na okres: 12 miesięcy. | Cena jedn. netto za 1 szt. | Wartość netto | % VAT | Wartość brutto | Producent | Nr katalogowy
1 | Pojemnik na mocz dla niemowląt (uniwersalny) bez gąbki. | szt. | 1300
2 | Pojemnik do drenażu typ - redon 250 ml, końcówka dostosowana do różnych drenów, kształt płaski. | szt. | 1300
3 | Pojemnik do drenażu harmonijkowy 250 ml, skalowany co 20 ml, z zastawką antyrefleksyjną oraz zaworem bezpieczeństwa bez drenu. | szt. | 750
Razem wartość pakietu:

## 21
Pakiet nr 21. Akcesoria do lactatora Symphony
Lp. | Opis przedmiotu zamówienia | j.m | Przewidywana ilość zamówienia (sztuk) na okres: 12 miesięcy. | Cena jedn. netto za 1 szt./ 1 komplet | Wartość netto | % VAT | Wartość brutto | Producent | Nr katalogowy
1 | Sterylny oraz jednorazowy zestawy do odciągania pokarmu. Kompatybilny z laktatorem Symphony firmy Medela (gotowy do użycia bezpośrednio po wyjęciu z opakowania). W skład zestawu wchodzi: - konektor ze zdejmowalnym lejkiem; - dren o średnicy 4 mm (połączony z konektorem i nakładką na tłok); - zdejmowalna membrana. - nakładka. Możliwość stosowania lejków w roz. 24, 27 i 30. Opakowanie typu papier - folia, które powinno zawierać takie informacje jak: - data produkcji; - data ważności; - numer LOT; - numer referencyjnym. | komplet | 120
2 | Butelka o pojemności 80 ml + nakrętka. | szt. | 120
Razem wartość pakietu:

## 22
Pakiet nr 22. Zestaw do tracheostomii
Opis przedmiotu zamówienia | j.m | Przewidywana ilość zamówienia (sztuk) na okres: 12 miesięcy. | Cena jedn. netto za 1 szt. | Wartość netto | % VAT | Wartość brutto | Producent | Nr katalogowy
Zestawu do przezskórnej tracheostomii metodą Ciaglia Blue Rhino do wprowadzenia metodą Seldingera w skład którego wchodzą: - Jednostopniowe rozszerzadło o kształcie rogu nosorożca - Prowadnica z 2 znacznikami śr. 1,32 mm. - Prowadniki ładujące umożliwiające założenie rurki tracheostomijnej 3 szt. (21Fr dla rurki 7, 24Fr dla rurki 8, 27Fr dla rurki 9) - 2x Igła wprowadzająca (z koszulką i bez) 7 cm, 15 G - Krótkie rozszerzadło 14,0 Fr; 6,5 cm - Rurka tracheostomijna w zamawianym rozmiarze - Skalpel, strzykawka jednorazowa, czerwony pojemnik na zużyte igły, gaziki, etykiety samoprzylepne do wklejenia do protokołu. | szt. | 30

## 23
Pakiet nr 23. Zamknięty system do odsysania
Lp. | Opis przedmiotu zamówienia | Rozmiar | Przewidywana ilość zamówienia (sztuk) na okres: 12 miesięcy. | Cena jedn. netto za 1 szt. | Wartość netto | % VAT | Wartość brutto | Producent | Nr katalogowy
1 | Zamknięty system do odsysania z rurki intubacyjnej rozmiary CH12/14/16/18, długość 56 cm. Możliwość stosowania przez 72 godziny. System posiadający zintegrowany podwójnie obrotowy łącznik o kącie 90 stopni do podłączenia rurki i respiratora; zamykany, obrotowy port do przepłukiwania cewnika o długości min. 5 cm, zamykany port do podawania leków wziewnych (MDI), komora pozwalająca na obserwację wydzieliny pacjenta, aktywacja podciśnienia za pomocą przycisku znakowanego kolorystycznie adekwatnie do rozmiaru wg standardu ISO, blokada przycisku aktywacji podciśnienia poprzez jego obrót o 90 stopni, przekręcana zastawka na wysokości portu do przepłukiwania, automatycznie uszczelniająca cewnik po usunięciu go z rurki. System stanowiący integralną całość, nierozłączalny, wszystkie elementy systemu sterylne. Cewnik zakończony atraumatycznie (zaokrąglona końcówka bez żadnych ostrych krawędzi oraz ścięć), z dwoma otworami po przeciwległych stronach, zakończony obwódką w kolorze czarnym pozwalającym na jego wizualizację podczas przepłukiwania, oznaczenie rozmiaru cewnika bezpośrednio na dystalnym końcu cewnika, cewnik z widocznymi oznaczeniami głębokości skalowanymi co 1 cm. System gotowy do użycia bezpośrednio po wyjęciu z opakowania, bez potrzeby dodatkowego montażu akcesoriów. | CH12/14/16/18, dł. 56 cm | 150
2 | Zamknięty system do odsysania z rurki intubacyjnej CH 14/16, długość 54, 60 cm, CH18, długość 54 cm oraz rurki tracheostomijnej CH 14/16, długość 34 cm; Właściwości ogólne: możliwość stosowania przez min 48 h . Zintegrowany/wbudowany podwójnie obrotowy łącznik o kącie 90 stopni, zamykany, obrotowy port do przepłukiwania cewnika o długości min. 5 cm, zamykany port do podawania leków wziewnych (MDI) zintegrowany bezpośrednio w części łącznika podłączanej do rurki pacjenta, komora pozwalająca do obserwację wydzieliny pacjenta, zabezpieczenie łącznika podciśnienia w postaci kapturka, zamocowane do zestawu w sposób zapobiegający zagubieniu, aktywacja podciśnienia za pomocą przycisku ściskanego wnętrzem dłoni,blokada przycisku aktywacji podciśnienia poprzez jego obrót o 90 stopni, uniemożliwiająca przypadkową aktywację odsysania, okrągła, wstępna zastawka poniżej otworu do przepłukiwania, okrągła, silikonowa główna zastawka PEEP automatycznie uszczelniająca cewnik po usunięciu go z rurki intubacyjnej zapewniająca szczelność zestawu, system stanowiący integralną całość, nierozłączalny, wszystkie elementy systemu sterylne. Cewnik: stosowany min. 48h , bez konieczności wymiany po każdorazowej procedurze odsysania, zakończony atraumatycznie (zaokrąglona końcówka bez żadnych ostrych krawędzi oraz ścięć), z dwoma otworami po przeciwległych stronach, zakończony obwódką w kolorze czarnym pozwalającym na jego wizualizację podczas przepłukiwania, oznaczenie rozmiaru cewnika bezpośrednio na dystalnym końcu cewnika, cewnik z widocznymi oznaczeniami głębokości insercji skalowanymi co 1 cm. System gotowy do użycia bezpośrednio po wyjęciu z opakowania, bez potrzeby dodatkowego montażu akcesoriów. | CH 14/16, długość 54, 60 cm, CH18, długość 54 cm oraz rurki tracheostomijnej CH 14/16, długość 34 cm | 50
3 | Zamknięty system do odsysania z rurki intubacyjnej CH10/12/14/16, długość 59 cm; CH14/16 długość 65 cm oraz rurki tracheostomijnej CH12/14/16, długość 39 cm; Właściwości ogólne: możliwość stosowania przez min. 168 godz. (potwierdzona dokumentem od producenta). Zintegrowany/wbudowany podwójnie obrotowy łącznik o kącie 90 stopni, zintegrowany/zbudowany port do bronchoskopii o kącie 45/135 stopni; zamykany, obrotowy port do przepłukiwania cewnika o długości min. 5 cm, zamykany port do podawania leków wziewnych (MDI) zintegrowany bezpośrednio w części łącznika podłączanej do rurki pacjenta, komora pozwalająca na obserwację wydzieliny pacjenta, zabezpieczenie łącznika podciśnienia w postaci kapturka, zamocowane do zestawu w sposób zapobiegający zgubieniu, aktywacja podciśnienia za pomocą przycisku ściskanego wnętrzem dłoni,blokada przycisku aktywacji podciśnienia poprzez jego obrót o 90 stopni, uniemożliwiająca przypadkową aktywację odsysania, okrągła, wstępna zastawka poniżej otworu do przepłukiwania; przekręcana zastawka na wysokości portu do przepłukiwania oddzielająca cewnik od pacjenta po usunięciu go z rurki, zapewniająca szczelność zestawu; system stanowiący integralną całość, nierozłączalny, wszystkie elementy systemu sterylne, wolne od DEHP. Cewnik: stosowany do 168h, bez konieczności wymiany po każdorazowej procedurze odsysania, zakończony atraumatycznie (zaokrąglona końcówka bez żadnych ostrych krawędzi oraz ścięć), z dwoma otworami po przeciwległych stronach, zakończony obwódką w kolorze czarnym pozwalającym na jego wizualizację podczas przepłukiwania, oznaczenie rozmiaru cewnika bezpośrednio na dystalnym końcu cewnika, cewnik z widocznymi oznaczeniami głębokości insercji skalowanymi co 1 cm. System gotowy do użycia bezpośrednio po wyjęciu z opakowania, bez potrzeby dodatkowego montażu akcesoriów. | CH10/12/14/16, długość 59 cm; CH14/16 długość 65 cm oraz rurki tracheostomijnej CH12/14/16, długość 39 cm | 1
4 | Zamknięty system do odsysania z rurki tracheotomijnej rozmiary CH12/14/16, długość 36 cm. Możliwość stosowania przez 72 godziny. System posiadający zintegrowany podwójnie obrotowy łącznik o kącie 90 stopni do podłączenia rurki i respiratora; zamykany, obrotowy port do przepłukiwania cewnika o długości min. 5 cm, zamykany port do podawania leków wziewnych (MDI), komora pozwalająca na obserwację wydzieliny pacjenta, aktywacja podciśnienia za pomocą przycisku znakowanego kolorystycznie adekwatnie do rozmiaru wg standardu ISO, blokada przycisku aktywacji podciśnienia poprzez jego obrót o 90 stopni, przekręcana zastawka na wysokości portu do przepłukiwania, automatycznie uszczelniająca cewnik po usunięciu go z rurki. System stanowiący integralną całość, nierozłączalny, wszystkie elementy systemu sterylne. Cewnik zakończony atraumatycznie (zaokrąglona końcówka bez żadnych ostrych krawędzi oraz ścięć), z dwoma otworami po przeciwległych stronach, zakończony obwódką w kolorze czarnym pozwalającym na jego wizualizację podczas przepłukiwania, oznaczenie rozmiaru cewnika bezpośrednio na dystalnym końcu cewnika, cewnik z widocznymi oznaczeniami głębokości skalowanymi co 1 cm. System gotowy do użycia bezpośrednio po wyjęciu z opakowania, bez potrzeby dodatkowego montażu akcesoriów. | CH12/14/16, dł. 36 cm | 30
5 | Sterylny adapter typu „Y” do bronchoskopii kompatybilny z zamkniętymi systemami do odsysania. Port do bronchofiberoskopu z dwudzielną zastawką, od zewnątrz zabezpieczony nasadką uszczelniającą na zawieszce. Obrotowy łącznik do podłączenia rurki. Możliwość stosowania do 72 godzin (potwierdzone oświadczeniem producenta). | x | 5
6 | Dreny do zamkniętych systemów do odsysania. Sterylny, kompletny zestaw drenów przeznaczony do stosowania z zamkniętymi systemami do odsysania oraz akcesoriami do higieny jamy ustnej. W skład zestawu wchodzi łącznik "Y" do podłączenia pojemnika na wydzielinę, 2 dreny z zaciskami umożliwiające niezależne połączenie z zamkniętym systemem do odsysania oraz standardowym cewnikiem do odsysania z jamy ustnej (końcówka drenu zaopatrzona w łącznik prosty, schodkowy z zatyczką, umożliwiająca regulację siły odsysania w systemie otwartym). Możliwość stosowania do 72 godz. (potwierdzone oświadczeniem producenta). Długość drenów min. 2 metry, średnica drenów 25Ch. |  | 80
7 | Fiolki do płukania zamkniętego systemu do odsysania, zawiera roztwór 0,9 % NaCl, sterylne. |  | 1000
8 | Sterylny zestaw do pobierania próbek wydzieliny pacjenta o pojemności 15 ml. Możliwość stosowania z zamkniętymi systemami do odsysania oraz ze standardowymi cewnikami w systemie otwartym. W skład zestawu wchodzi: pojemnik na próbki śluzu połączony z dwoma drenami służącymi do podłączenia do systemu ssącego. Dreny zakończone końcówką „lejek" oraz łącznikiem „schodkowym”, dodatkowa nakrętka, etykieta samoprzylepna. |  | 300
9 | Zestaw do higieny jamy ustnej. Sterylny, zestaw jednorazowego użytku, w skład którego wchodzi rękojeść z wbudowaną regulacją siły ssania, jedna szczoteczka do mycia zębów z funkcją odsysania oraz trzy gąbki z funkcją odsysania do mycia jamy ustnej, zamocowane na stałe, stabilne, połączone trwale z krótkim odcinkiem drenu. Rękojeść kompatybilna (końcówka rączki zaopatrzona w krótki dren) z łącznikiem schodkowym. |  | 100
10 | Łącznik obustronnie schodkowy, z regulacją siły ssania. |  | 600
11 | Ślinociąg |  | 20
Razem wartość pakietu:

## 24
Pakiet nr 24. Ostrza chirurgiczne
Opis przedmiotu zamówienia | Rozmiar | Przewidywana ilość zamówienia (op.) na okres: 12 miesięcy. | Cena jedn. netto za 1 op. | Wartość netto | % VAT | Wartość brutto | Producent | Nr katalogowy
Ostrze chirurgiczne wymienne brzuszne, op. = 100 szt. | 23,22,20,15, 12,11,10 | 35

## 25
Pakiet nr 25. Igły i zestawy do blokad centralnych
Lp. | Opis przedmiotu zamówienia | Rozmiar | Przewidywana ilość zamówienia (sztuk) na okres: 12 miesięcy. | Cena jedn. netto za 1 szt. | Wartość netto | % VAT | Wartość brutto | Producent | Nr katalogowy
1 | Igła do znieczulenia podpajęczynówkowego (typu pencil – point). | 24 G x 90 mm | 20
2 | Igła do znieczulenia podpajęczynówkowego (typu pencil- point), igła prowadząca. | 26 G x 90 mm | 900
3 | Igła do znieczulenia podpajęczynówkowego (typu pencil point), igła prowadząca. | 26 G x 130 mm | 30
4 | Igła do znieczulenia podpajęczynówkowego (typu pencil point), igła prowadząca. | 27 G x 90 mm | 50
5 | Igła do znieczulenia podpajęczynówkowego - standard; ostrze typu Quincke. | 22 G x 50 mm | 50
6 | Igła do znieczulenia podpajęczynówkowego - standard; ostrze typu Quincke. | 22 G x 38 mm | 50
7 | Igła typu Tuohy | 16 G x 90 mm | 40
8 | Igła typu Tuohy | 18 G x 90 mm | 40
9 | Igła do znieczulenia podpajęczynówkowego (typu pencil point), igła prowadząca. | 22 G x 90 mm | 50
10 | Zestaw rozszerzony do znieczuleń zewnątrzoponowych (igła typu Tuohy, cewnik, filtr, łącznik, filtr antybakteryjny), system mocujący filtr z pacjentem). | Igła Tuohy 18 G, cewnik 100 mm | 50
Razem wartość pakietu:

## 26
Pakiet nr 26. Laryngoskopy i rurki i obwody
Lp. | Opis przedmiotu zamówienia | Rozmiar | Przewidywana ilość zamówienia (sztuk) na okres: 12 miesięcy. | Cena jedn. netto za 1 szt. | Wartość netto | % VAT | Wartość brutto | Producent | Nr katalogowy
1 | Łyżka do laryngoskopu, światłowodowa, jednorazowa - wszystkie rozmiary i typy łyżek mają pochodzić od jednego producenta i być dostępne do zamówienia od ręki. Wymiary łyżek w rozmiarach 3 i 4 (+/- 1 mm) odpowiednio (długość całkowita / długość robocza / szerokość końcówki dystalnej /szerokość łyżki od strony wprowadzania rurki / odległość od końcówki dystalnej łyżki do końcówki światłowodu) dla rozm. 3 (131 mm / 108 mm / 13 mm / 16 mm / 46 mm); dla rozm. 4 (158 mm /140 mm / 13 mm / 16 mm/ 54 mm). Nieodkształcająca się łyżka wykonana z niemagnetycznego, lekkiego stopu metalu, kompatybilna rękojeściami w standardzie ISO 7376 (tzw. zielona specyfikacja). Profil łyżek identyczny z profilem łyżek wielorazowego użytku. Mocowanie światłowodu zatopione w tworzywie sztucznym koloru zielonego, ułatwiającym identyfikację ze standardem ISO 7376. Światłowód wykonany z polerowanego tworzywa sztucznego, dający mocne, skupione światło. Światłowód nieosłonięty, doświetlający wnętrze jamy ustnej i gardło. Średnica światłowodu 5 mm (+/- 1 mm). Zakończenie łyżki, atraumatyczne, zaokrąglone, pogrubione. Wytrzymały zatrzask kulkowy zapewniający trwałe mocowanie w rękojeści, długość haka do mocowania łyżki do rękojeści 9 mm (+/- 1 mm). Stopka mocująca do rękojeści również wykonana ze stopu metalu. Wymiary stopki mocującej (wys. / szer. / gł. /) - 18 mm / 24 mm / 13 mm. Wyraźne oznakowanie rozmiaru łyżki, symbol CE, numeru seryjnego i symbol „nie do powtórnego użycia” (przekreślona cyfra 2) naniesione po stronie wyprowadzenia światłowodu, pakowanie folia-folia. Na opakowaniu jednostkowym data ważności łyżki do min. 5 lat - potwierdzenie od Producenta załączyć do oferty. Możliwość stosowania łyżki w polu magnetycznym - potwierdzenie od Producenta załączyć do oferty. Na opakowaniu jednostkowym: nr katalogowy, opis produktu w języku polskim wraz z oznaczeniem rozmiaru, LOT, nazwa producenta. | typ McIntosh. Rozmiary 00, 0, 1, 2, 3, 4, 5; typ Miller. Rozmiary 00, 0, 1, 2, 3, 4 | 1000
2 | Rękojeść do laryngoskopu, jednorazowa. Rękojeść wykonana z niemagnetycznego (potwierdzone poświadczeniem od producenta, lekkiego stopu aluminium, kompatybilna z łyżkami w standardzie ISO 7376 (tzw. zielona specyfikacja). Rękojeść z podłużnymi frezami zapewniającymi pewny chwyt, zakończona czopem z tworzywa sztucznego w kolorze zielonym, ułatwiającym identyfikację ze standardem ISO 7376. Rękojeść z wbudowanym źródłem światła - dioda LED, zapewniającym mocne światło. Rękojeść stanowiąca ogniwo zasilające dla źródła światła, pakowanie folia. | Standard | 30
3 | Maska anestetyczna jednorazowego użytku, z delikatnym, miękkim mankietem ukształtowanym anatomicznie, zapewniającym dobre dopasowanie do twarzy. Na zewnętrznej powierzchni maski antypoślizgowe elementy (żebrowanie) zapewniające pewny uchwyt maski. Dodatkowa wewnętrzna stabilizacja części nosowej mankietu, rozmiary 1-5 kodowane kolorystycznie i numerycznie. Pozbawione lateksu i DEHP, końcówka maski kompatybilna ze standardowymi końcówkami układów oddechowych. Sterylna lub biologicznie czysta. | 1 do 5 | 300
4 | Resuscytator jednorazowego użytku dla dorosłych, objętość 1600 ml, w zestawie dwie maski dla dorosłych, rozmiar oznaczony kolorystyczne: 4 (biała), 5 (niebieska), rezerwuar tlenowy, objętość: 2500 ml, dren tlenowy koloru zielonego o długości min. 2m. Dla pacjentów >30 kg. Objętość przy uciśnięciu jedną ręką: 700 ml, dwoma rękami: 900 ml - wszystkie elementy zapakowane w jedno oryginalne, opakowanie producenta z datą ważności min. 4 lata i nr serii. | Dorośli | 50
5 | Resuscytator jednorazowego użytku dla dzieci, objętość 500 ml, w zestawie dwie maski dla dzieci, rozmiar oznaczony kolorystyczne: 2 (czerwona), 3 (żółta), rezerwuar tlenowy, objętość: 2500 ml, dren tlenowy koloru zielonego o długości min. 2m. Dla pacjentów 7-30 kg. Objętość przy uciśnięciu jedną ręką: 300 ml, dwoma rękami: 350 ml - wszystkie elementy zapakowane w jedno oryginalne, opakowanie producenta z datą ważności min. 4 lata i nr serii. | Dzieci | 1
6 | Resuscytator jednorazowego użytku dla noworodków, objętość 280 ml, w zestawie dwie maski dla noworodków, rozmiar oznaczony kolorystyczne: 0 (zielona), 1 (różowa), rezerwuar tlenowy, objętość: 500 ml, dren tlenowy koloru zielonego o długości min. 2m. Dla pacjentów <7 kg. Objętość przy uciśnięciu jedną ręką: 150 ml, dwoma rękami: 225 ml - wszystkie elementy zapakowane w jedno oryginalne, opakowanie producenta z datą ważności min. 4 lata i nr serii. | Noworodki | 1
7 | Maska krtaniowa, pvc, jednorazowego użytku z nadmuchiwanym mankietem. | 1, 1.5, 2, 2.5, 3, 4, 5 | 120
8 | Prowadnica do trudnych intubacji zagięte z futerałem | 10 Fr x 70; cm 15 Fr x 70 cm | 50
9 | Prowadnica do rurek intubacyjnych | CH 06,10,12,14 | 20
10 | Rurki intubacyjne bez mankietu | W rozmiarach od 2,0 do 6,0 | 90
11 | Rurka intubacyjna zbrojona z mankietem niskociśnieniowym , sterylna, wykonana z przezroczystego, nietoksycznego, termoplastycznego PCV, pakowana pojedynczo, znacznik RTG na całej długości rurki, posiadająca znacznik głębokości osadzenia rurki. Zbrojenie (wtopiona spirala ze stali nierdzewnej w ścianę rurki na całej długości), wysokoobjętościowy balonik kontrolny z zaworem zwrotnym wskazujący stan wypełnienia mankietu, otwór Murphy’ego, elastyczna, wyprofilowana w kształcie łuku. Atraumatyczne zakończenie krawędzi rurki, otworu Murphy’ego oraz gładkie połączenie mankietu z rurką. Oznaczenie rozmiaru na korpusie rurki, podziałka centymetrowa. Standardowe złącze, w komplecie z prowadnicą, bez lateksu | W rozmiarach od 3,5 do 9,0 | 360
12 | Rurka intubacyjna z mankietem niskociśnieniowym, cienkościenne z otworem Murphy’ego, posiadająca znacznik RTG na całej długości, mankiet z miękkiego tworzywa, posiadająca znacznik głębokości osadzenia rurki; sterylna, pakowana pojedynczo z termostatycznego PCV | W rozmiarach od 3,5 d0 10,0 | 1010
13 | Rurka tracheotomijna z mankietem uszczelniającym | W rozmiarach od 5,0 do 10,0 | 37
14 | Rurka ustno-gardłowa Guedel sterylna lub mikrobiologiczne czysta. | 000;00;0 - sterylne 1;2;3;4 - mikrobiologiczne czyste | 995
15 | Obwód oddechowy karbowany, 180 cm, łącznik Y kolankowy, port CO2 | x | 100
16 | Obwód oddechowy rozciągliwy, 50-180 cm, łącznik Y, worek 2l, trzecia rura 150 cm | x | 300
17 | Łącznik karbowany obrotowy 22F-22M/15F 15 cm z portem do bronchoskopii | x | 300
18 | Zestaw do nebulizacji, nebulizator 6ml, łącznik T, dla dorosłych, dren 210 cm do wyrzucenia | x | 150
19 | Linia CO2, 3m | x | 100
Razem wartość pakietu:

## 27, 28
Pakiet nr 27. Cewniki z trokarem z CPV
Lp. | Opis przedmiotu zamówienia | Rozmiar | Przewidywana ilość zamówienia (sztuk) na okres: 12 miesięcy. | Cena jedn. netto za 1 szt. | Wartość netto | % VAT | Wartość brutto | Producent | Nr katalogowy
1 | Cewnik z trokarem z PCV z linią radioznacznikową, pakowane w sztywny tubus | CH 28/40 cm | 20
2 | Cewnik z trokarem z PCV z linią radioznacznikową, pakowane w sztywny tubus | CH 24/40 cm | 15
3 | Cewnik z trokarem z PCV z linią radioznacznikową, pakowane w sztywny tubus | CH 32/40 cm | 5
4 | Cewnik z trokarem z PCV z linią radioznacznikową, pakowane w sztywny tubus | CH 16/40 cm | 5
Razem wartość pakietu:
Pakiet nr 28. Strzykawki Enteralne
Lp. | Opis przedmiotu zamówienia |  | Przewidywana ilość zamówienia (sztuk) na okres: 12 miesięcy. | Cena jedn. netto za 1 szt. | Wartość netto | % VAT | Wartość brutto | Producent | Nr katalogowy
1 | Strzykawka enteralna o zakończeniu niecentrycznym umożliwiająca bardzej prwcezyjne pobieranie oraz podaż płynów , przeznaczona do żywienia enteralnego pacjentów. Rozmiar 60 ml . |  | 200
2 | Wymienne złącze do żywienia z zastosowaniem PEG tzw. Conector w rozmiarach CH 10, 14, 18 |  | 100
Razem wartość pakietu:

## 29
Pakiet nr 29. Zestawy do monitorowania ciśnienia met. inwazyjną z przetwornikiem
Opis przedmiotu zamówienia | Przewidywana ilość zamówienia na okres: 12 miesięcy. | Cena jedn. netto za 1 zestaw | Wartość netto | % VAT | Wartość brutto | Producent | Nr katalogowy
Zestaw do monitorowania ciśnienia metodą inwazyjną z przetwornikiem | 150
Uwaga! ad. pakiet 29: Zestawy mają być kompatybilne z monitorami Mindray. (Oznacza to, że Wykonawca w celu zapewnienia kompatybilności użyczy Zamawiającemu podaną ilość kabli, na czas trwania umowy - 8szt.)

## 30
Pakiet nr 30. Przewody, cewniki, szczotki, zaciskacze
Lp. | Opis przedmiotu zamówienia | Rozmiar | Przewidywana ilość zamówienia (sztuk) na okres: 12 miesięcy. | Cena jedn. netto za 1 szt. | Wartość netto | % VAT | Wartość brutto | Producent | Nr katalogowy
1 | Przewód powietrza (dren tlenowy) gwiazdkowy przekrój zapobiegający zginaniu, końcówka do połączenia na wcisk. | 2,1 m | 350
2 | Cewnik do podawania tlenu przez nos dla dzieci |  | 100
3 | Cewnik do podawania tlenu przez nos. | - | 4200
4 | Zaciskacz do pępowiny czysty mikrobiologicznie, o długości ramienia 5,5 cm. | - | 1000
5 | Szczotka sucha jałowa. | - | 3000
Razem wartość pakietu:

## 31, 32, 33
Pakiet nr 31. Przyrządy do żywienia
Opis przedmiotu zamówienia |  |  | Przewidywana ilość zamówienia (sztuk) na okres: 12 miesięcy. | Cena jedn. netto za 1 szt. | Wartość netto | % VAT | Wartość brutto | Producent | Nr katalogowy
Przyrząd do żywienia metodą grawitacyjną przez zgłębnik żołądkowy |  |  | 110
Pakiet nr 32. Przyrządy do żywienia, zgłębniki i pegi
Lp. | Opis przedmiotu zamówienia | Rozmiar | Przewidywana ilość zamówienia (sztuk) na okres: 12 miesięcy. | Cena jedn. netto za 1 szt. | Wartość netto | % VAT | Wartość brutto | Producent | Nr katalogowy
1 | Przyrząd do żywienia, zestaw PEG | CH18 x 40 cm | 70
2 | Worek o pojemności 1000/2500 ml z zestawem do podawania diet metodą grawitacyjną z wlewem oraz podziałką co 500 ml z komorą kroplową, zaciskiem rolkowym, z kranikiem zamykanym do podawania leków i łącznikiem do zgłębników | 1000 - 2500 ml | 150
3 | Zgłębnik z prowadnicą Flocare pur lub równoważny | 10 x 110 cm | 10
4 | Zgłębnik z prowadnicą Flocare pur lub równoważny | 12 x 110 cm | 20
5 | Uniwersalny zestaw do żywienia przy użyciu pompy Flocare 800 | - | 20
Razem wartość pakietu:
Pakiet nr 33. Przyrządy do żywienia
Opis przedmiotu zamówienia |  |  | Przewidywana ilość zamówienia (sztuk) na okres: 12 miesięcy. | Cena jedn. netto za 1 szt. | Wartość netto | % VAT | Wartość brutto | Producent | Nr katalogowy
Przyrząd do żywienia przy użyciu pompy typu kangaroo do butelek i opak. typu easy bag 3 w 1 |  |  | 20

## 34,35
Pakiet nr 34. Anestezjologia regionalna (1)
Opis przedmiotu zamówienia |  | Rozmiar | Przewidywana ilość zamówienia (sztuk) na okres: 12 miesięcy. | Cena jedn. netto za 1 szt. | Wartość netto | % VAT | Wartość brutto | Producent | Nr katalogowy
1 | Igła do neurostymulacji echogeniczna I stymulująca, pasująca do stymulatorów: Plexygon, Stimuplex HNS 12, Life-Tech Ezstim II- model ES400 | 21G – 85 mm | 240
2 | Igła do neurostymulacji echogeniczna I stymulująca, pasująca do stymulatorów: Plexygon, Stimuplex HNS 12, Life-Tech Ezstim II- model ES400 | 21G - 50mm | 20
3 | tępa igła do blokady z użyciem stymulatora nerwów bez użycia USG, pasująca do stymulatorów: Plexygon, Stimuplex HNS 12, Life-Tech Ezstim II- model ES400 | 21G - 50mm | 40
4 | tępa igła do blokady z użyciem stymulatora nerwów bez użycia USG, pasująca do stymulatorów: Plexygon, Stimuplex HNS 12, Life-Tech Ezstim II- model ES400 | 21G – 85 mm | 20
Razem wartość pakietu:
Pakiet nr 35. Filtry
Lp. | Opis przedmiotu zamówienia | Typ filtracji | Przewidywana ilość zamówienia (sztuk) na okres: 12 miesięcy. | Cena jedn. netto za 1 szt. | Wartość netto | % VAT | Wartość brutto | Producent | Nr katalogowy
1 | Sterylny filtr mechaniczny klasy HEPA 13 bez HME, hydrofobowy, o skuteczności przeciwbakteryjnej 99,99999% , przeciwwirusowej 99,9999% , przeciwprątkowej 99.999%; waga max 37 g; port kapno, przestrzeń martwa max 75 ml; na obwodzie filtra wartości minimalne i makasymalne objętości oddechowej Vt - 300 - 1200 ml; opór przepływu przy 60 l/min.2.8 cm H2O: filtr walidowany do prątków gruźlicy , HIV i wzw C | Mechaniczny bez HME | 100
2 | Sterylny filtr elektrostatyczny, hydrofobowy, z portem do kapno, o wysokiej skuteczności filtracji przeciwbakteryjnej 99,9999%i przeciwwirusowej 99,999%, waga max 24 g, objętość martwa max 40ml, na obwodzie filtra nadrukowane wartości minimalna i maksymalna objętości oddechowej Vt - 150 - 1000 ml, opór przepływu przy 60 l/min.1,6 cm H2O. | Elektrostatyczny bez HME | 1000
3 | Sterylny filtr mechaniczny klasy HEPA13 z HME, z portem do kapno, o skuteczności przeciwbakteryjnej 99,99999% , przeciwwirusowej 99,9999% , przeciwprątkowej 99.999%; z wyraźnie wydzielonym celulozowym wymiennikiem ciepła i wilgoci o powierzchni min. 1400 cm2; waga 52 g; z portem kapno, o przestrzeni martwej 80 ml; poziom nawilżania mgH2O/L przez 24h przy Vt: 500ml minimum 37; na obwodzie filtra wartości minimalna i maksymalna objętości oddechowej; kodowany kolorystycznie, objętość oddechowa Vt - 300 - 1200 ml; opór przepływu przy 60 l/ min.2.6 cm H2O: filtr walidowany do prątków gruźlicy , HIV i wzw C. | Mechaniczny z HME | 100
4 | Sterylny filtr hydrofobowy, elektrostatyczny o skuteczności przeciwbakteryjnej 99,99999% , przeciwwirusowej 99,999% , przeciwprątkowej 99.999%; z wydzielonym celulozowym wymiennikiem ciepła i wilgoci: o wadze max 32 g; port kapno, przestrzeń martwa max 38ml; poziom nawilżania mgH2O/L przez 24h odpowiednio dla Vt: 500ml: minimum 37; na obwodzie filtra nadrukowane wartości minimalna i makasymalna objętość oddechowa Vt - 150 - 1000 ml; opór przepływu przy 60 l/min.1,8 cm H2O: filtr walidowany do prątków gruźlicy , HIV i wzw C | Elektrostatyczny z HME 2,89 | 1500
5 | Sterylny filtr elektrostatyczny, hydrofobowy, o skuteczności przeciwbakteryjnej 99,99999%, przeciwwirusowej 99,99%; z wydzielonym celulozowym wymiennikiem ciepła i wilgoci: o wadze max 15 g; port kapno, przestrzeń martwa max 13,4 ml; poziom nawilżania mgH2O/L przez 24h odpowiednio dla Vt: 250ml: min. 30, na obwodzie filtra nadrukowane wartości minimalna i makasymalna objętość oddechowea Vt - 50 - 250 ml; opór przepływu przy 20 l/min.1,4 cm H2O: filtr walidowany do prątków gruźlicy , HIV i wzw C. | Elektrostatyczny z HME | 20
6 | Sterylny filtr do rurki tracheostomijnej z wymiennikiem ciepła i wilgoci, z możliwością odsysania i tlenoterapii |  | 100
Razem wartość pakietu:

## 36
Pakiet nr 36. Sprzęt do pomiaru rzutu serca
Lp. | Opis przedmiotu zamówienia | Przewidywana ilość zamówienia na okres: 12 miesięcy. | Cena jedn. netto za 1 szt./zestaw | Wartość netto | % VAT | Wartość brutto | Producent | Nr katalogowy
1 | Czujnik do pomiaru rzutu serca dł. linii 210 cm. | 35
2 | Zestaw do monitorowania ciśnienia z jednorazowym przetwornikiem ciśnienia, dł linii 210cm. | 60
3 | Czujnik do pomiaru rzutu serca z wkłuciem dotętniczym i zestawem do monitorowania z przetwornikiem ciśnienia. | 2
Razem wartość pakietu:
UWAGA ! Poz 1,2,3 pakiet nr 36 kompatybilne ze sprzętem firmy Edwards Lifesciences (Model nr : UTC-W10BO)

## 37-39
Pakiet nr 37. Aparat do pobierania i przygotowywania leku
Opis przedmiotu zamówienia |  | Przewidywana ilość zamówienia (sztuk) na okres: 12 miesięcy. | Cena jedn. netto za 1 szt. | Wartość netto | % VAT | Wartość brutto | Producent | Nr katalogowy
Aparat do pobierania i przygotowywania leku, posiadający nieruchomą zastawkę otaczającą nasadkę łączącą się ze strzykawką oraz zastawkę zabezpieczającą przed wyciekaniem; z filtrem bakteryjnym 0,45μm, z zamknięciem zatrzaskowym. |  | 5800
Pakiet nr 38. Probówki do wymazów, bakteriologiczne zestawy transportowe
Lp. | Opis przedmiotu zamówienia | Przewidywana ilość zamówienia (sztuk) na okres: 12 miesięcy. | Cena jedn. netto za 1 szt. | Wartość netto | % VAT | Wartość brutto | Producent | Nr katalogowy
1 | Probówka do wymazów sucha bez podłoża w probówce. | 2500
2 | Bakteriologiczny zestaw transportowy (probówka z żelem). | 1000
Razem wartość pakietu:
Pakiet nr 39. Układ oddechowy dla noworodka
Opis przedmiotu zamówienia |  | Przewidywana ilość zamówienia (sztuk) na okres: 12 miesięcy. | Cena jedn. netto za 1 szt. | Wartość netto | % VAT | Wartość brutto | Producent | Nr katalogowy
Układ oddechowy jednorazowego użytku do aparatu do resuscytacji NEOPUFF, zawierający: - ramię wdechowe niepodgrzewane o długości linii wdechowej min 120 cm, połączone z zastawką PEEP. Wejście do zastawki o parametrach: 15 mm średnica wewnętrzna, 19 mm średnica zewnętrzna. Układ ze złączką T przeznaczony jest do zapewnienia odpowiedniej wartości ciśnienia PEEP i PIP podczas resuscytacji niemowląt przy prędkości przepływu w zakresie 5-15 L/min. Układ przeznaczony jest do podłączenia do respiratora dla niemowląt F&P Neoplus. |  | 30

## 40
Pakiet nr 40. Okleiny do cewników
Opis przedmiotu zamówienia | Rozmiar | j.m | Przewidywana ilość zamówienia (op) na okres: 12 miesięcy. | Cena jedn. netto za 1 op. | Wartość netto | % VAT | Wartość brutto | Producent | Nr katalogowy
Okleina przezroczysta - zabezpieczenie wkłucia centralnego op. = 100 szt. | 10 x 12 | op. | 10

## 41-42
Pakiet nr 41 Łącznik schodkowy
Opis przedmiotu zamówienia |  | j.m. | Przewidywana ilość zamówienia (sztuk) na okres: 12 miesięcy. | Cena jedn. netto | Wartość netto | % VAT | Wartość brutto | Producent | Nr katalogowy
Łącznik schodkowy do drenów 9F z kontrolą siły ssania |  | szt. | 1500
Pakiet nr 42. Akcesoria do respiratora Fabian Evolution
Lp. | Opis przedmiotu zamówienia | j.m | Przewidywana ilość zamówienia (sztuk) na okres: 12 miesięcy. | Cena jedn. netto | Wartość netto | % VAT | Wartość brutto | Producent | Nr katalogowy
1 | Jednorazowy układ oddechowy z generatorem IF z zabezpieczeniem przeciwdrobnoustrojowym opartym na działaniu srebra. | szt. | 10
2 | Komora nawilżacza o konstrukcji zapobiegającej nadmiernemu zbieraniu się kondensatu w obwodzie oddechowym. | szt. | 10
3 | Czepiec do terapi wymiennych w rozmiarach XS, S, M, L, XL. | szt. | 25
4 | Maseczka nosowa w rozmiarach S, M, L, XL. | szt. | 20
5 | Złączka do nCPAP Fabian | szt. | 20
6 | Filtr bakteryjno-wirusowy o włściwościach wuciszających | szt. | 10
7 | Układ oddechowy noworodkowy | szt. | 10
8 | Czujnik przepływu do reapiratora Fabian | szt. | 5
9 | Maska twarzowa do resucytacji okrągła , silikonowa rozmiar 00, 0, 1. | szt. | 30
Razem wartość pakietu:

## 43
Pakiet nr 43. Akcesoria do respiratora Maquet
Lp. | Opis przedmiotu zamówienia | rozmiar | J.m | Przewidywana ilość zamówienia (sztuk) na okres: 12 miesięcy. | cena jedn. netto | Wartość netto | % VAT | Wartość brutto | Producent | Nr katalogowy
1 | Obwód oddechowy jednorazowego użytku dla dzieci o wadze do 20 kg, przystosowany do respiratora typu Servo- i firmy Maquet do przepływu gazów poniżej 4l/min. Zestaw posiada: spiralną grzałkę w drenie linii wdechowej i wydechowej, stały przekrój na całej długości ( 10mm), dren wydechowy zakończony od strony pacjenta łącznikiem Y z kolankiem 55M/15F, komplet adapterów umożliwiających podłączenie do różnych typów respiratora, możliwość pełnej współpracy układu z nawilżaczem MR850 Fisher&Paykel, komorę nawilżacza ( w jednym opakowaniu) z automatycznym pobieraniem wody. posiadający jeden lub dwa pływaki zabezpieczające przed przedostaniem się wody do układu oddechowego. | - | szt. | 50
2 | Przyłącze/adapter jednorazowego użytku do układów oddechowych pacjenta do respitatora z funkcja nCPAP , konstrukcja przyłącza minimalizuje występowanie martwych przestrzeni poprzez oddzielenie przepływu wdechowego i wydechowego; przyłącza z możliwościa regulacji kata nachylenia w miejscu mocowania końcówek donosowych i maseczek. W komplecie stożkowy klin piankowy zapewniający optymalną izolację pomiędzy systemem rurowyma genaratoreami nCPAP; zwiwkszajacy stabilnośśc całego układu. | - | szt. | 20
3 | Silikonowe końcówki nosowe nCPAP kompatybilne z respiratorem Maquet w różnych rozmiarach | L | szt. | 10
4 | Silikonowe końcówki nosowe nCPAP kompatybilne z respiratorem Maquet w różnych rozmiarach | M | szt. | 10
5 | Silikonowe końcówki nosowe nCPAP kompatybilne z respiratorem Maquet w różnych rozmiarach | S | szt. | 5
6 | Silikonowe maseczki oddechowe do nCPAP kompatybilne z respiratorem Maquet w różnych rozmiarach | L | szt. | 10
7 | Silikonowe maseczki oddechowe do nCPAP kompatybilne z respiratorem Maquet w różnych rozmiarach | M | szt. | 10
8 | Silikonowe maseczki oddechowe do nCPAP kompatybilne z respiratorem Maquet w różnych rozmiarach | S | szt. | 5
9 | Filtr przeciwbakteryjne i przeciwwirusowe zabezpieczające układ wydechowy w respiratorze noworodkowym typu Maquet |  | szt. | 20
10 | Czapeczki jednorazowego użytku do NCPAP z układem mocowania przyłącza do NCPAP kompatybilne z akcesoriami do respiratora Maquet | S | szt | 5
11 | Czapeczki jednorazowego użytku do NCPAP z układem mocowania przyłącza do NCPAP kompatybilne z akcesoriami do respiratora Maquet | M | szt. | 10
12 | Czapeczki jednorazowego użytku do NCPAP z układem mocowania przyłącza do NCPAP kompatybilne z akcesoriami do respiratora Maquet | L | szt. | 10
Razem wartość pakietu:

## 44-46
Pakiet nr 44. Worki ogrzewające
Opis przedmiotu zamówienia | rozmiar | j.m | Przewidywana ilość zamówienia (sztuk) na okres: 12 miesięcy. | cena jedn. netto | Wartość netto | % VAT | Wartość brutto | Producent | Nr katalogowy
Worek chroniący przed utratą ciepła dla noworodków, sterylny, roz. - 35 cm, z 3 rozrywanymi dostępami ułatwiającymi dostęp do pępka i centralnych cewników żylnych oraz całkowicie rozrywany tylny dostęp w celu usunięcia worka. | 33 - 35 cm | szt. | 5
Pakiet nr 45. Czujnik do pulsoksymetru jednorazowy
Opis przedmiotu zamówienia |  | j.m | Przewidywana ilość zamówienia (sztuk) na okres: 12 miesięcy. | cena jedn. netto | Wartość netto | % VAT | Wartość brutto | Producent | Nr katalogowy
Uniwersalny jednorazowy czujnik do pulsoksymetru dla noworodków o masie ciała 0,5-4,0 kg przylepcowy, z końcówką do RS 232. |  | szt. | 60
Pakiet nr 46. Zestaw do transfuzji wymiennej dla noworodka
Opis przedmiotu zamówienia |  | j.m | Przewidywana ilość zamówienia (sztuk) na okres: 12 miesięcy. | cena jedn. netto | Wartość netto | % VAT | Wartość brutto | Producent | Nr katalogowy
Zestaw do transfuzji wymiennej noworodka. |  | szt. | 1

## 47
Pakiet nr 47. Filtry do infuzji
Lp. | Opis przedmiotu zamówienia | j.m | Przewidywana ilość zamówienia (sztuk) na okres: 12 miesięcy. | cena jedn. netto | Wartość netto | % VAT | Wartość brutto | Producent | Nr katalogowy
1 | Filtr do infuzji neonatologiczny z przedłużką. | szt. | 30
2 | Filtr do infuzji emulsji tłuszczowych z przedłużką. | szt. | 20
Razem wartość pakietu:
Opis minimalnych parametrów techniczno - użytkowych:
poz.1
1) | 0,2µm filtr z dodatnio naładowaną membraną, zatrzymujący bakterie, endotoksyny, cząsteczki,
2) | możliwość stosowania do 96 godzin
3) | automatyczny odpowietrznik
4) | zamknięcie Luer- lock
5) | wielkość przepływu >2 ml/min, objętość wypełnienia 0,55 ml
poz. 2
1) | 1,2 µm filtr do emulsji tłuszczowych i żywienia, zatrzymujący mikroorganizmy, w szczególności grzyby i zarodniki
2) | automatyczny odpowietrznik
3) | zamknięcie Luer- Lock
4) | możliwość stosowania do 24 godzin
5) | wielkość przepływu > 30 ml/min, objętość wypełnienia 0,55 ml

## 48
Pakiet nr 48. Próżnociąg położniczy
Opis przedmiotu zamówienia | j.m | Przewidywana ilość zamówienia (sztuk) na okres: 12 miesięcy. | cena jedn. netto | Wartość netto | % VAT | Wartość brutto | Producent | Nr katalogowy
Próżniciąg położniczy z automatyczną półtwardą miseczką w kształcie grzyba (umożliwiający wytworzenie stabilnego podciśnienia do zastosowania przy porodzie, drogą pochwową) z elastyczną końcówką nóżki zapewniająca łatwiejsze wprowadzenie podczas wspomaganych porodów, przy ustawieniu potylicowo tylnym płodu. Elastyczna przyssawka o średnicy 50 mm wygina się do 90° w każdym kierunku. | szt. | 10

## 49-50
Pakiet nr 49. Strzykawki bursztynowe
Lp. | Opis przedmiotu zamówienia |  | j.m | Przewidywana ilość zamówienia (sztuk) na okres: 12 miesięcy. | cena jedn. netto | wartość netto | % VAT | wartość brutto | Producent | Nr katalogowy
1 | Strzykawki trzyczęściowa bursztynowa do pomp infuzyjnych z zakończeniem luer-lock, skala kontrastująca, niezmywalna, obustronna. Bez skokowy przesuw tłoka, tłok zmniejszający przestrzeń martwą do minimum, kryza zabezpieczająca wysuwanie tłoka z pompy - 20 ml. |  | szt. | 200
2 | Strzykawka trzyczęściowa bursztynowa do pomp infuzyjnych z zakończeniem luer-lock, skala kontrastująca, niezmywalna, obustronna. Bez skokowy przesuw tłoka, tłok zmniejszający przestrzeń martwą do minimum, kryza zabezpieczająca wysuwanie tłoka z pompy- 50-60 ml. |  | szt. | 300
Razem wartość pakietu:
Pakiet nr 50. Sonda żołądkowa
Lp. | Opis przedmiotu zamówienia | rozmiar | j.m | Przewidywana ilość zamówienia (sztuk) na okres: 12 miesięcy. | cena jedn. netto | wartość netto | % VAT | wartość brutto | Producent | Nr katalogowy
1 | Sonda żołądkowa wykonana z medycznego PVC o długości 40 cm dla podanych rozmiarów kontrastująca w RTG znakowana co 1 cm. od 5 do 35 cm. Sterylna, typ zamknięty, dwa otwory boczne. Oznakowane kolorystycznie zgodnie z normą. Wyposażone w integralny korek zamykający połączony z sondą, wykonane z produktów gwarantujących bezpieczeństwo dla pacjenta, nie zawierające ftalanów (DEHP), wolne od lateksu, nie zawierające produktów odzwierzęcych. Możliwość stosowania do 7 dni bez konieczności wymiany. | 04 Fr | szt. | 60
2 |  | 06 Fr | szt. | 60
Razem wartość pakietu:

## 51
Pakiet nr 51. Zamknięty system do zbiórki stolca i inne
Lp. | Opis przedmiotu zamówienia | Rozmiar | Przewidywana ilość zamówienia (sztuk) na okres: 12 miesięcy. | Cena jedn. netto za 1 szt. | Wartość netto | % VAT | Wartość brutto | Producent | Nr katalogowy
1 | Zamknięty system do kontrolowanej zbiórki stolca, składający się z silikonowego cewnika z niskociśnieniowym pierścieniem uszczelniającym, worka zbiorczego o pojemności 1500 ml z wkładką z super-absorbentu żelującą zawartość oraz filtrem z wentylem dezodoryzującym. Cewnik o długości min. 160 cm, posiadający znacznik głębokości w postaci czarnej, grubej kreski widoczny w badaniu RTG, port do wypełniania pierścienia uszczelniającego (biały), port irygacyjny (niebieski) oraz port do pobierania próbek stolca (bezbarwny) z zastawką bezzwrotną. Port do wypełniania pierścienia z wbudowanym zaworem redukcji pojemności do max. 45 ml. Porty oznaczone pisemnie i kolorystycznie dla łatwej identyfikacji. Pierścień uszczelniający posiadający obustronną kieszonkę dla umieszczenia palca wiodącego i ułatwienia aplikacji. Cewnik zakończony podstawą montażową do worka z plastikowym paskiem do jego podwieszenia na ramie łóżka. W zestawie: 3 worki zbiorcze o pojemności 1500 ml z wkładką z super-absorbentu żelującego zawartość oraz filtrem z wentylem dezodoryzującym, 3 dodatkowe zaślepki zabezpieczające system przy zmianie worka, strzykawka z gumowym tłokiem o pojemności 45 ml, zacisk irygacyjny na cewnik, instrukcja obsługi w języku polskim. System jednorazowego użytku nie zawierający lateksu z możliwością stosowania przez 29 dni. | x | 10
2 | Worki zbiorcze kompatybilne z zestawem do kontrolowanej zbiórki stolca opisanym w pozycji nr 1, pojemność 1500 ml, skalowane od 100 ml co 250 ml z wkładką z super-absorbentu żelującego zawartość oraz filtrem z wentylem dezodoryzującym. Worki jednostronnie przezroczyste z zastawką zabezpieczającą przed wylaniem zawartości. | x | 30
3 | Mankiet infuzyjny 500 ml , jednorazowego użytku | x | 2
4 | Aparat z precyzyjnym regulatorem przepływu. Filtr powietrza o skuteczności filtracji bakterii (BFE) min. 99,9999%. Kontrola przepływu 0-270 ml/h. dren nie zawiera DEHP. Komora kroplowa bez PCV. Zawór BCV zapobiegający przed cofaniem się krwi do aparatu. | x | 100
5 | Osłona na głowice usg | 13 cm x 61 cm | 600
6 | Zgłębnik żołądkowy z prowadnicą, wykonany z medycznego PVC, dwa otwory boczne, znaczniki głębokości na 450, 550, 650, 750 mm od końca dystalnego, miękki, gładko zakończony koniec, odporny na załamanie, linia rtg, bez lateksu, bez ftalanów, jałowy, jednorazowego użytku. | Rozmiar 18 Ch/800mm | 100
Razem wartość pakietu:

## 52
Pakiet nr 52. Pojemniki do tlenoterapii
Opis przedmiotu zamówienia | j.m | Wielkość opakowania | Przewidywana ilość zamówienia (op. ) na okres: 12 miesięcy. | cena jedn. netto za 1 op. | wartość netto | % VAT | wartość brutto | Producent | Nr katalogowy
Pojemniki wypełnione 0,9% NaCl , bądź STERYLNĄ czystą postacią chemicznego H2O, pojemność 500 ml, do tlenoterapii, możliwość zainstalowania do wielu pacjentów, opakowania sterylne, pozostaje sterylne przez min. 70 dni (załączyć co najmniej 1 badanie mikrobiologiczne) W zestawie z butelką pakowana sterylna złączka do podłączenia do reduktora tlenowego kompatybilna z reduktorami posiadanymi przez szpital. | op. | 1 op. = 15 szt. | 30

## 53-56
Pakiet nr 53. Klipsy naczyniowe tytanowe jednorazowe do zabiegów laparoskopowych
Lp. | Opis przedmiotu zamówienia | Przewidywana ilość zamówienia (zasobników) na okres: 12 miesięcy. | Cena jedn. netto za 1 zasobnik | Wartość netto | % VAT | Wartość brutto | Producent | Nr katalogowy
1 | Klipsy tytanowe ML o kształcie podkowy w zasobnikach z 6 klipsami, kompatybilne z klipsownicami do chirurgii laparoskopowej (firmy STRYKER 250-080-558). | 100
2 | Klipsy tytanowe ML o kształcie podkowy w zasobnikach z 6 klipsami , kompatybilne z klipsownicą do chirurgii laparoskopowej firmy (Karl Storz 30444A). | 80
Razem wartość pakietu:
Pakiet nr 54. Klipsy laparoskopowe polimerowe
Lp. | Opis przedmiotu zamówienia | Przewidywana ilość zamówienia (zasobników) na okres: 12 miesięcy. | Cena jedn. netto za 1 zasobnik | Wartość netto | % VAT | Wartość brutto | Producent | Nr katalogowy
1 | Klipsy polimerowe zatrzaskowe do klipsownicy laparoskopowej kompatybilne z klipsownicą WMPC205L, rozmiar L do naczyń o średnicy 5-13 mm | 84
2 | Klipsy polimerowe zatrzaskowe do klipsownicy laparoskopowej kompatybilne z klipsownicą WMPC250EL , rozmiar XL do naczyń o średnicy 7-16 mm | 84
Razem wartość pakietu:
Pakiet nr 55. Worki laparoskopowe - ginekologia
Opis przedmiotu zamówienia |  | Przewidywana ilość zamówienia (sztuk) na okres: 12 miesięcy. | Cena jedn. netto za 1 szt. | Wartość netto | % VAT | Wartość brutto | Producent | Nr katalogowy
worek do laparoskopii z rączką 350 ml ( automatyczną) – wymiary ⌀100 x 170 mm, przez troakar 10 mm – materiał worka: poliuretan. - materiał obręczy: nić stalowa. - pamięć otworu . - wytrzymałość: 5N/cm |  | 35
worek do laparoskopii 800 ml – wymiary ⌀97 x 210 mm, przez troakar 10 mm – materiał worka: poliuretan. - materiał obręczy: nić stalowa. - pamięć otworu . - wytrzymałość: 5N/cm |  | 15
Razem wartość pakietu:
Pakiet nr 56: Worki laparoskopowe - chirurgia
Opis przedmiotu zamówienia |  | Przewidywana ilość zamówienia (sztuk) na okres: 12 miesięcy. | Cena jedn. netto za 1 szt. | Wartość netto | % VAT | Wartość brutto | Producent | Nr katalogowy
worek do laparoskopii 250-300 ml , materiał worka poliuretan- materiał obręczy nić stalowa- kompatybilne z portami laparoskopowymi 10 mm |  | 60

## 57
Pakiet nr 57: Staplery i siatki
Lp. | Opis przedmiotu zamówienia | Przewidywana ilość zamówienia (sztuk) na okres: 12 miesięcy. | Cena jedn. netto za 1 szt. | Wartość netto | % VAT | Wartość brutto | Producent | Nr katalogowy
1 | Stapler okrężny jednorazowego użytku zakrzywiony z tytanowymi zszywkami dostosowanymi do MRI i zgodnymi biologicznie. Ergonomiczna silikonowa, konstrukcja "pokrętła skrzydłowego", przejrzysty wskaźnik optymalnego momentu strzału. Oznaczenie wysokości zszywki na staplerze. Długość szaftu 45 cm , średnica zewnętrzna 29 mm, średnica wewnętrzna 19 mm. Wysokość zszywek 4,8 mm, przed zamknięciem. Ilość zszywek 24. | 10
2 | Jednorazowy stapler liniowy zamykająco-tnący, automatyczne zabezpieczenie przed przypadkowym wystrzeleniem noża, system blokady bezpieczeństwa przed wystrzeleniem zużytego ładunku, zabezpieczenie przed pustym wystrzałem. Zszywki tytanowe dostosowane do MRI i zgodne biologicznie. Po zamknięciu tworzące kształt litery B. Konstrukcja "LEVER PARALLEL" zabezpieczająca prze wypadaniem tkanki ze szczęk staplera. Z możliwością 8krotnego użycia, oraz 7 krotną wymianą ładunku. Długość linii cięcia 80 mm, wysokość zszywki 3,8 mm, po zamknięciu 1,5 mm. Ilość zszywek 88. | 40
3 | Jednorazowy ładunek do staplera liniowego zamykająco-tnącego 80 mm . Zszywki tytanowe dostosowane do MRI i zgodne biologicznie. Po zamknięciu tworzące kształt litery B. Długość linii szwu 86 mm, wysokość zszywki 3,8 lub 4,5 mm, po zamknięciu 1,5 lub 2,0 mm. Ilość zszywek 88. Zamawiający każdorazowo określi rodzaj ładunku. | 40
4 | Niewchłanialne, makroporowate, polipropylenowe lekkie siatki z włókna monofilamentowego z wplecioną niebieską nicią. Stosowane w operacyjnym leczeniu zaburzeń w obrębie powłok jamy brzusznej i pachwin. Gramatura implantu 48 g/m2 (+/- 10%); całkowita grubość implantu 0,56 mm (+/- 10%); porowatość 91% (+/- 5%); wielkość porów 2,76 mm; bezbarwna i niebieska nić o grubości 120 µm. Rozmiar siatki 8x15 cm. | 5
5 | Niewchłanialne, makroporowate, polipropylenowe lekkie siatki z włókna monofilamentowego z wplecioną niebieską nicią. Stosowane w operacyjnym leczeniu zaburzeń w obrębie powłok jamy brzusznej i pachwin. Gramatura implantu 48 g/m2 (+/- 10%); całkowita grubość implantu 0,56 mm (+/- 10%); porowatość 91% (+/- 5%); wielkość porów 2,76 mm; bezbarwna i niebieska nić o grubości 120 µm. Rozmiar siatki 6 x11 cm. | 5
6 | Niewchłanialne, makroporowate, polipropylenowe lekkie siatki z włókna monofilamentowego z wplecioną niebieską nicią. Stosowane w operacyjnym leczeniu zaburzeń w obrębie powłok jamy brzusznej i pachwin. Gramatura implantu 48 g/m2 (+/- 10%); całkowita grubość implantu 0,56 mm (+/- 10%); porowatość 91% (+/- 5%); wielkość porów 2,76 mm; bezbarwna i niebieska nić o grubości 120 µm. Rozmiar siatki 15 x 15 cm. | 5
Razem wartość pakietu:

## 58-59
Pakiet nr 58. Dreny i końcówki do odsysania
Lp. | Opis przedmiotu zamówienia |  | Przewidywana ilość zamówienia (sztuk) na okres: 12 miesięcy. | Cena jedn. netto za 1 szt. | Wartość netto | % VAT | Wartość brutto | Producent | Nr katalogowy
1 | Dren łączący do odsysania pola operacyjnego / sterylny/ CH 30 - FI 7,00 mm/10 mm dł. 3 000 cm. |  | 1000
2 | Końcówka Yankauer standardowa bez kontroli siły ssania CH 23- fi 3,80 mm/7,59 mm |  | 700
Razem wartość pakietu:
Pakiet nr 59. Dreny
Lp. | Opis przedmiotu zamówienia | Rozmiar | Przewidywana ilość zamówienia (sztuk) na okres: 12 miesięcy. | Cena jedn. netto za 1 szt. | Wartość netto | % VAT | Wartość brutto | Producent | Nr katalogowy
1 | Dren brzuszny z poliuretanu | F24/400mm | 40
2 | Dren brzuszny z poliuretanu | F26/400mm | 40
3 | Dren brzuszny z poliuretanu | F28/400mm | 40
4 | Dren brzuszny z poliuretanu | F30/400mm | 30
5 | Dren brzuszny z poliuretanu | F32/400mm | 30
6 | Dren Pezzera | 30 | 3
7 | Dren Pezzera | 32 | 3
Razem wartość pakietu:

## 60
Pakiet nr 60. Elektrody
Lp. | Opis przedmiotu zamówienia | Przewidywana ilość zamówienia (sztuk) na okres: 12 miesięcy. | Cena jedn. netto za 1 szt. | Wartość netto | % VAT | Wartość brutto | Producent | Nr katalogowy
1 | Jednorazowa dzielona elektroda neutralna bez kabla dla dorosłych i dzieci. Długość elektrody 120-124 mm, szerokość elektrody 170-174 mm. Dzielona powierzchnia przewodząca 110 cm2. Pierścień bezpieczeństwa gwarantujący równomierny rozkład prądu. elektroda dzielona po obwodzie. | 850
2 | Uchwyt elektrod jednorazowego użytku, z dwoma przyciskami, długości 165 mm, do elektrod z trzonkiem fi 2,4 mmm, z kablem o dł. 3 m, wtyczka 3-bolcowa, uchwyt w komplecie z elektrodą nożową. | 700
3 | Czyścik elektrod jednorazowego użytku, sterylny, samoprzylepny. | 50
4 | Wielorazowy kabel do jednorazowych elektrod neutralnych. Długości 4,5 m możliwość sterylizacji. | 3
Razem wartość pakietu:

## 61-62
Pakiet nr 61. Elektrody, papiery, żele do EKG i USG
Lp. | Opis przedmiotu zamówienia | j.m. | Przewidywana ilość zamówienia na okres: 12 miesięcy. | Cena jedn. netto | Wartość netto | % VAT | Wartość brutto | Producent | Nr katalogowy
1 | Elektroda z żelem do EKG dla dorosłych | op.=50 szt. | 420
2 | Elektroda z żelem do EKG dla dzieci | op.=50 szt. | 20
3 | Papier do EKG Askard 58 x 25 z nadrukiem w kratkę | rolki | 5
4 | Papier do EKG Askard 112 x 25 z nadrukiem w kratkę | rolki | 250
5 | Żel do USG 0,5 litra | szt. | 350
6 | Żel do EKG 0,5 litra | szt. | 20
7 | Papier do USG Mitsubishi K61B | szt. | 150
8 | Papier do drukarki SONY typ II UPP-210HDx 25 mm do RTG - ramie C | szt. | 2
9 | Papier do defibrylatora 50 x 30 | rolki | 30
10 | Papier do defibrylatora 97 mm do aparatu Lifepack | rolki | 4
11 | pasta przygotowująca/oczyszczająca skórę pacjenta do badań typu Holter, EKG wysiłkowe | szt. | 1
Razem wartość pakietu:
Pakiet nr 62. Papier do aparatu KTG
Opis przedmiotu zamówienia |  | j.m. | Przewidywana ilość zamówienia (bloczków) na okres: 12 miesięcy. | Cena jedn. netto | Wartość netto | % VAT | Wartość brutto | Producent | Nr katalogowy
Papier 150x100x150 do aparatu KTG Aphalon FM20/FM30 |  | bloczki | 600

## 63-64
Pakiet nr 63. Kieliszki, pojemniki, maski, nebulizatory, opaski, termometry
Lp. | Opis przedmiotu zamówienia | j.m. | Przewidywana ilość zamówienia (szt. lub op) na okres: 12 miesięcy. | Cena jedn. netto | Wartość netto | % VAT | Wartość brutto | Producent | Nr katalogowy
1 | Kieliszki jednorazowe do leków | szt. | 75000
2 | Pojemnik na zużyte igły 1 litr | szt. | 800
3 | Pojemnik na zużyte strzykawki 2 litry | szt. | 1800
4 | Pojemnik na odpady medyczne 5 litrów | szt. | 800
5 | Pojemnik do dobowej zbiórki moczu - tulopan | szt. | 10
6 | Pojemnik transportowy na mocz z nakrętka niesterylny 100 ml | szt. | 5000
7 | Maska do podawania tlenu z drenem dla dorosłych M,L,XL. | szt. | 200
8 | Maska do podawania tlenu z drenem dla dorosłych z przedłużeniem o rozmiarach M,L,XL. | szt. | 50
9 | Maska do podawania tlenu z drenem dla dzieci S, M | szt. | 200
10 | Maska o wysokim stężeniu tlenu z drenem | szt. | 700
11 | Nebulizator z drenem i maską dla dorosłych | szt. | 1000
12 | Nebulizator z drenem i maską dla dzieci S, M | szt. | 1000
13 | Wieszak do pojemnika na mocz | szt. | 200
14 | Etykieta samoprzylepna do opisywania probówek rozmiar 2,5 x 3,5cm | op. = 1000 szt. | 60
15 | Maszynka- golarka medyczna | szt. | 1800
16 | Opaska do identyfikacji noworodka w kolorach niebieski i różowy | szt. | 3000
17 | Opaska do identyfikacji dorosłych | szt. | 10000
18 | Opaska uciskowa automatyczna -staza | szt. | 150
19 | Szpatułka drewniana | szt. | 4000
20 | Zestaw do lewatyw niesterylny | szt. | 400
21 | pojemnik na kał z łopatką | szt. | 1500
22 | Pojemnik na badania histopatologiczne 15 - 20 ml | szt. | 900
23 | Pojemnik na wycinki histopatologiczne 500 ml | szt. | 180
24 | Pojemnik na wycinki histopatologiczne 200 ml | szt. | 400
25 | Pojemnik na wycinki histopatologiczne 1 litry | szt. | 200
26 | Pojemnik na wycinki histopatologiczne 30 ml | szt. | 1000
27 | Szkiełko podstawowe z jednym polem do opisu | op. = 50 szt | 2
28 | Szczoteczka z tworzywa sztucznego jednorazowego użytku do pobierania wymazów cytologicznych | szt. | 100
29 | Termometr elektroniczny lekarski | szt. | 50
Razem wartość pakietu:
Pakiet nr 64. Wąż do ssaka
Opis przedmiotu zamówienia |  | j.m. | Przewidywana ilość zamówienia (sztuk) na okres: 12 miesięcy. | Cena jedn. netto | Wartość netto | % VAT | Wartość brutto | Producent | Nr katalogowy
Wąż do ssaka z końcówkami schodkowymi 150 - 180 cm |  | szt. | 1000

## 65-66
Pakiet nr 65. Termometr medyczny bezdotykowy
Opis przedmiotu zamówienia |  | j.m. | Przewidywana ilość zamówienia (sztuk) na okres: 12 miesięcy. | Cena jedn. netto | Wartość netto | % VAT | Wartość brutto | Producent | Nr katalogowy
Termometr medyczny bezdotykowy na podczerwień |  | szt. | 5
Pakiet nr 66. Worki (wkłady) jednorazowe do odsysania do systemu zamkniętego
Lp. | Opis przedmiotu zamówienia | j.m. | Przewidywana ilość zamówienia (sztuk) na okres: 12 miesięcy. | Cena jedn. netto | Wartość netto | % VAT | Wartość brutto | Producent | Nr katalogowy
1 | Wkłady workowe jednorazowego użytku z trwale dołączoną pokrywą uszczelniane automatycznie po włączeniu do ssania, z filtrem antybakteryjno- hydrofobowym, bez dodatkowych otworów w pokrywie poza króćcem ssania i pacjenta, o udowodnionych właściwościach bakteriobójczych, pojemność 1000 ml | szt. | 850
2 | Wkłady workowe jednorazowego użytku z trwale dołączoną pokrywą uszczelniane automatycznie po włączeniu do ssania, z filtrem antybakteryjno- hydrofobowym, bez dodatkowych otworów w pokrywie poza króćcem ssania i pacjenta, o udowodnionych właściwościach bakteriobójczych, pojemność 2000 ml | szt. | 1080
Razem wartość pakietu:
1. Dot. poz. 1, 2: Wykonawca dostarczy i udostępni Zamawiającemu do korzystania na czas trwania umowy:
a) 26 szt. trwałych pojemników i uchwytów do zamieszczania worków 2 litrowych
a) 45 szt. trwałych pojemników i uchwytów do zamieszczania worków 1 litrowych
kompatybilnych z zaoferowanymi workami
2. Ewentualny koszt dostawy i udostępnienia pojemników i uchwytów musi być ujęty w cenie oferowanych wyrobów (nie może stanowić dodatkowej pozycji cenowej w formularzu oferty, ani w formularzu asortymentowo-cenowym).

## 67-72
Pakiet nr 67. Urządzenie do zdejmowania zszywek
Opis przedmiotu zamówienia |  | j.m. | Przewidywana ilość zamówienia (sztuk) na okres: 12 miesięcy. | Cena jedn. netto | Wartość netto | % VAT | Wartość brutto | Producent | Nr katalogowy
Urządzenie do zdejmowania zszywek F 35-X |  | szt. | 30
Pakiet nr 68. Ciśnieniomierz automatyczny
Opis przedmiotu zamówienia |  | j.m. | Przewidywana ilość zamówienia (sztuk) na okres: 12 miesięcy. | Cena jedn. netto | Wartość netto | % VAT | Wartość brutto | Producent | Nr katalogowy
Ciśnieniomierz automatyczny , naramienny, który mierzy ciśnienie metodą oscylometryczną, posiadający czytelny wyświetlacz. |  | szt. | 20
Pakiet nr 69. Ciśnieniomierze
Opis przedmiotu zamówienia |  | j.m. | Przewidywana ilość zamówienia (sztuk) na okres: 12 miesięcy. | Cena jedn. netto | Wartość netto | % VAT | Wartość brutto | Producent | Nr katalogowy
Ciśnieniomierz zegarowy naramienny ze stetoskopem, manualny - gruszka z zaworem wlotowym, w etui - mankiet standardowy dla dorosłych z obwodem ramienia 20-33 cm. |  | szt. | 5
Pakiet nr 70. Strzykawka doustna
Opis przedmiotu zamówienia |  | j.m. | Przewidywana ilość zamówienia (sztuk) na okres: 12 miesięcy. | Cena jedn. netto | Wartość netto | % VAT | Wartość brutto | Producent | Nr katalogowy
Strzykawka doustna sterylna 5 ml pakowana pojedynczo |  | szt. | 1000
Pakiet nr 71. Worki do stomii
Lp. | Opis przedmiotu zamówienia | J.m. | Przewidywana ilość zamówienia (sztuk) na okres: 12 miesięcy. | Cena jedn. netto | Wartość netto | % VAT | Wartość brutto | Producent | Nr katalogowy
1 | Worki stomijne jednoczęściowe otwarte- odpuszczalne, ujście worka zamykane na rzepy, kolor beżowy, nieprzepuszczające zapachów, płytka elastyczna z warstwą ochronną skóry, filtr odporny na przeciekanie płynów i przepuszczalny dla gazów rozmiar 15-75 mm | szt. | 210
2 | Worek jednoczęściowy z przylepcem z materiału hypoalergicznego, hydrokoloidowego do wycinania, przeźroczysty. Otwarty umożliwiający odpuszczenie zawartości z zapięciem rzepowym z plastiku nieprzepuszczający zapachów z filtrem zabezpieczającym. Rozmiar 8-100 mm | szt. | 10
Razem wartość pakietu
Pakiet nr 72. Akcesoria do aparatu VAPOTHERM PRECISION FLOW
Lp. | Opis przedmiotu zamówienia | j.m. | Przewidywana ilość zamówienia (sztuk) na okres: 12 miesięcy. | Cena jedn. netto | Wartość netto | % VAT | Wartość brutto | Producent | Nr katalogowy
1 | Układ jednorazowy do niskich przepływów do aparatu VAPOTHERM FLOW. W skład zestawu wchodzi: jednorazowe urządzenie przepływu wody z rurką doprowadzającą, kaseta przepływu pary niskiego przepływu, przewód podprowadzający do pacjenta | szt. | 5
2 | Czujnik tlenowy do aparatu Vapoterm Precision Flon | szt. | 1
3 | Kaniula donosowa dla noworodków MN kompatybilne z aparatem Vapotherm Precision Flow | szt. | 20
Razem wartość pakietu

## 73
Pakiet nr 73. Narzędzia stalowe jednorazowe
Lp. | Opis przedmiotu zamówienia | j.m. | Przewidywana ilość zamówienia (op.) na okres: 12 miesięcy. | Cena jedn. netto za op. | Wartość netto | VAT % | Wartość brutto | Producent | Nr katalogowy
1 | Pęseta chirurgiczna standardowa prosta 14 cm. Sterylne jednorazowe narzędzia chirurgiczne wykonane z zmatowionej stali nierdzewnej a 25 sztuk w dyspenserze. Symbol graficzny "do jednorazowego użycia" zgodnie z normą EN ISO 15223-1:2016 umieszczony w sposób trwały na obu stronach narzędzia. Dodatkowo narzędzie ma posiadać kolorowe oznakowanie ułatwiające odróżnienie od narzędzi wielorazowych oraz deklarację nieszkodliwości toksykologicznej kolorowego oznakowania dla ludzi. Wyrób zgodny z Dyrektywą UE 93/42/EWG. Wyrób medyczny klasa IIa reguła 6. Każde narzędzia pakowane indywidualnie w opakowanie blister z kartą kontrolną w postaci naklejki. Sterylizacja EO. Opakowanie handlowe typu dyspenser. | op. | 2
2 | Ostro tępe proste nożyczki chirurgiczne 14,5 cm. Sterylne jednorazowe narzędzia chirurgiczne wykonane z zmatowionej stali nierdzewnej a 25 sztuk w dyspenserze. Symbol graficzny "do jednorazowego użycia" zgodnie z normą EN ISO 15223-1:2016 umieszczony w sposób trwały na obu stronach narzędzia. Dodatkowo narzędzie ma posiadać kolorowe oznakowanie ułatwiające odróżnienie od narzędzi wielorazowych oraz deklarację nieszkodliwości toksykologicznej kolorowego oznakowania dla ludzi. Wyrób zgodny z Dyrektywą UE 93/42/EWG. Wyrób medyczny klasa IIa reguła 6. Każde narzędzia pakowane indywidualnie w opakowanie blister z kartą kontrolną w postaci naklejki. Sterylizacja EO. Opakowanie handlowe typu dyspenser. | op. | 2
3 | Imadło chirurgiczne typu Mayo-Hegar 14 cm. Sterylne jednorazowe narzędzia chirurgiczne wykonane z zmatowionej stali nierdzewnej a 25 sztuk w dyspenserze. Symbol graficzny "do jednorazowego użycia" zgodnie z normą EN ISO 15223-1:2016 umieszczony w sposób trwały na obu stronach narzędzia. Dodatkowo narzędzie ma posiadać kolorowe oznakowanie ułatwiające odróżnienie od narzędzi wielorazowych oraz deklarację nieszkodliwości toksykologicznej kolorowego oznakowania dla ludzi. Wyrób zgodny z Dyrektywą UE 93/42/EWG. Wyrób medyczny klasa IIa reguła 6. Każde narzędzia pakowane indywidualnie w opakowanie blister z kartą kontrolną w postaci naklejki. Sterylizacja EO. Opakowanie handlowe typu dyspenser. | op. | 2
4 | Kleszczyki anatomiczne zagięte typu Halsted- Mosquito 12,5 cm. Sterylne jednorazowe narzędzia chirurgiczne wykonane z zmatowionej stali nierdzewnej a 25 sztuk w dyspenserze. Symbol graficzny "do jednorazowego użycia" zgodnie z normą EN ISO 15223-1:2016 umieszczony w sposób trwały na obu stronach narzędzia. Dodatkowo narzędzie ma posiadać kolorowe oznakowanie ułatwiające odróżnienie od narzędzi wielorazowych oraz deklarację nieszkodliwości toksykologicznej kolorowego oznakowania dla ludzi. Wyrób zgodny z Dyrektywą UE 93/42/EWG. Wyrób medyczny klasa IIa reguła 6. Każde narzędzie pakowane indywidualnie w opakowanie blister z kartą kontrolną w postaci naklejki. Sterylizacja EO. Opakowanie handlowe typu dyspenser. | op. | 1
5 | Kleszczyki chirurgiczne proste typu Kocher 14 cm. Sterylne jednorazowe narzędzia chirurgiczne wykonane z matowionej stali nierdzewnej a 25 sztuk w dyspenserze. Symbol graficzny "do jednorazowego użycia" zgodnie z normą EN ISO 15223-1:2016 umieszczony w sposób trwały na obu stronach narzędzia . Dodatkowo narzędzie ma posiadać kolorowe oznakowanie ułatwiające odróżnienie od narzędzi wielorazowych oraz deklarację nieszkodliwości toksykologicznej kolorowego oznakowania dla ludzi. Wyrób zgodny z Dyrektywą UE 93/42/EWG. Wyrób medyczny klasa IIa reguła 6. Każde narzędzia pakowane indywidualnie w opakowanie blister z kartą kontrolną w postaci naklejki. Sterylizacja EO. Opakowanie handlowe typu dyspenser. | op. | 1
Razem wartość pakietu:

## 74
Pakiet nr 74. Anestezjologia regionalna (2)
Lp. | Opis przedmiotu zamówienia | Rozmiar | Przewidywana ilość zamówienia (sztuk) na okres: 12 miesięcy. | Cena jedn. netto za 1 szt. | Wartość netto | % VAT | Wartość brutto | Producent | Nr katalogowy
1 | Igła do neurostymulacji echogeniczna I stymulująca, pasująca do stymulatorów: Plexygon, Stimuplex HNS 12, Life-Tech Ezstim II- model ES400 | 22G – 80 mm | 100
2 | Zestaw do ciągłych blokad splotów I nerwów obwodowych – cewnik na igle (igła do stymulacji, cewnik do ciągłej blokady, łącznik, filtr antybakteryjny) | Igła 25G – 19 cm; cewnik 0,6x188mm | 10
3 | Zestaw mocujący cewnik do ciągłej blokady |  | 10
4 | Pompa elastomerowa | 125 ml; przepływ 5 ml/godz | 5
5 | Pompa elastomerowa | 270 ml; przepływ 5 ml/godz | 5
6 | Torebka na pompę elastomerową |  | 5
7 | Zestaw do ciągłej blokady splotów i nerwów obwodowych cewnik w igle touhy, echogeniczny i stymulujący | igła 18G- 10cm , cewnik 20G-100 mm | 5
Razem wartość pakietu:

## 75
Pakiet nr 75. Paski do glukometrów
Lp. | Opis przedmiotu zamówienia | J.m | Przewidywana ilość zamówienia na okres: 12 miesięcy. | Cena jedn. netto za 1 op./zestaw | Wartość netto | % VAT | Wartość brutto | Producent | Nr katalogowy
1 | Paski do glukometrów. | Op. = 50 szt. | 430
2 | Roztwory kontrolne (1 zestaw - 3 poziomy). | Zestaw | 4
Razem wartość pakietu:
Zamawiający oczekuje dostarczenia 30 szt. glukometrów w cenie oferowanych pasków z przeprowadzoną i potwierdzoną kalibracja każdego glukometru. W przypadku uszkodzenia glukometru wykonawca dokonuje wymiany uszkodzonego urządzenia na nowe. Zamawiający wymaga przeprowadzenia szkoleń dla personelu medycznego na każdym oddziale szpitalnym z obsługi i kalibracji systemu. Zamawiający wraz z pierwszą dostawą wymaga załączenia oryginalnych instrukcji obsługi systemu: glukometru, pasków, płynów kontrolnych.
Dostarczony glukometr musi spełniać poniższe wymogi:
możliwość pomiaru glukozy we krwi włośniczkowej żylnej , tętniczej i noworodkowej,
wykonywać oznaczenia w zakresie pomiaru od 10-600mg/dl,
oznaczać poziom glukozy przy hematokrycie w zakresie 10-70%,
wykonać pomiar w czasie do 5 sekund,
posiadać automatyczny wyrzutnik zużytych pasków, bezdotykowe usuwanie zużytego paska,
wyświetlać ostrzeżenie o niskim i wysokim poziomie glukozy oraz ciałach ketonowych,
posiadać możliwość dopełnienia brakującej próbki krwi na pasek,
posiadać możliwość wykonania powyżej 2000 badań na jednym zestawie baterii.
Paski do glukometru muszą spełniać poniższe wymogi:
objętość próbki do 1 µl ,
paski z kapilara na czubku paska,
opakowanie zawierające 50 szt. W 2 fiolkach po 25 szt.
termin przydatności pasków po otwarciu minimum 6 miesiecy,
Płyny kontrolne musza spełniać ponizsze wymogi:
trzy poziomy: niski, normalny, wysoki
termin przydatności materiału po otwarciu fiolki minimum 6 miesiecy

## 76
Pakiet nr 76. Zestawy do kaniulacji
Lp. | Opis przedmiotu zamówienia | Rozmiar | Przewidywana ilość zamówienia (sztuk) na okres: 12 miesięcy. | Cena jedn. netto za 1 szt. | Wartość netto | % VAT | Wartość brutto | Producent | Nr katalogowy
1 | Zestaw do kaniulacji dużych naczyń metodą Seldingera dł. 20 cm | 8F/14,14Ga/20cm 2-kanałowy | 20
2 | Zestaw do kaniulacji dużych naczyń metodą Seldingera dł. 20 cm | 8,5F/16,14,16Ga 3- kanałowy | 50
3 | Zestaw do kaniulacji dużych naczyń metodą Seldingera dł. 20 cm | 8,5 F/18,14,18,16Ga 4- kanałowy | 50
4 | Zestaw do kaniulacji dużych naczyń metodą Seldingera dł 20 cm | 7 F18,18,16Ga 3 - kanałowy | 20
5 | Zestaw do kaniulacji dużych naczyń metodą Seldingera dł. 20 cm, | 7F/18,14Ga 2-kanałowy | 20
6 | Zestaw do kaniulacji duzych naczyń metodą Seldingera dł 20 cm | 16 Ga 1-kanałowy | 5
7 | Zestaw do kaniulacji dużych naczyń metodą Seldingera dł. 10 cm | 22 Ga 1-kanałowy | 5
8 | Zestaw do cewnikowania tętnic : cewnik 20g/12cm; prowadnica 0,53mm/35cm; igła prowadząca 20g/7cm | 20 Ga / 8cm | 10
9 | Zestaw do cewnikowania tętnic : cewnik 20g/8cm; prowadnica 0,53mm/35cm; igła prowadząca 20g/4cm | 20 Ga / 12cm | 5
Razem wartość pakietu:
Uwaga!
Wszystkie zestawy z prowadnicą odporną na zaginanie z bezigłowymi zastawkami na końcach dreników i ze znacznikami położenia, skalpelem i strzykawką 10ml

## 77
Pakiet nr 77. Akcesoria do gastroskopii i kolonoskopii
Lp. | Opis przedmiotu zamówienia | rozmiar | j.m | Przewidywana ilość zamówienia (sztuk) na okres: 12 miesięcy. | Cena jedn. netto za 1 szt. | Wartość netto | % VAT | Wartość brutto | Producent | Nr katalogowy
1 | Jednorazowa klipsownica hemostatyczna, śr. 2,5 mm, długość 2300 mm, możliwość wielokrotnego otwarcia i zamknięcia klipsa, funkcja płynnej rotacji, rozwarcie ramion klipsa 16 mm, kąt zagięcia końcówek ramion 90 stopni, konstrukcja zestawu wprowadzającego, po wysunięciu z kanału roboczego w części dystalnej, pozwala na natychmiastowe otwieranie i zamykanie klipsa - bez potrzeby usuwania dystanserów, zsuwania osłonki itp. |  | szt. | 50
2 | Jednorazowa kipsownica hemostatyczna,śr. 2,5mm dl. 2300mm, możliwość wielokrotnego otwarcia i zamkniecia klipsa, funkcja płynnej rotacji, rozwarcie ramion klipsa 13 i 16 mm ( do wyboru przy zamówieniu), kąt zagięcia końcówek ramion 135 stopni, konstrukcja zestawu wprowadzającego, po wysunieciu z kanału roboczego w części dystalnej, pozwala na natychmiastowe otwieranie i zamykanie klipsa - bez potrzeby usuwania dystanserów, zsuwania osłonki itp., dokument potwierdzający brak przeciwskazań do wykonywania rezonansu magnetycznego |  | szt. | 50
3 | Zestaw do opaskowania żylaków przełyku, 6-gumkowy, wstępnie złożony (nić przewleczona przez teflonowy cewnik, nawinięta na szpulę), przedostatnia gumka odróżniająca się kolorem od pozostałych, część dystalna przezroczysta, potwierdzeniem zrzucenia gumki jest jedno słyszalne kliknięcie, rękojeść wyposażona w port Luer z kapturkiem, kompatybilne z posiadanymi przez Szpital endoskopami. |  | szt. | 1
4 | Jednorazowe kleszczyki biopsyjne, śr. 2,3 mm, dł. 2300 mm, pokryte teflonem, w wersji z igłą i bez igły (do wyboru przy zamówieniu) |  | szt. | 500
5 | Wielorazowe kleszczyki biopsyjne do biopsji stycznej (łyżeczki uchylne - po otwarciu jedna bransza pod kątem min. 90 stopni od osi narzędzia), śr. 2,3 mm, dł. 1600 mm (dostępne również w dł. 2300 mm), wykonane ze stali nierdzewnej, szlifowane w części dystalnej, gumowy przegub łączący rączkę ze spiralą |  | szt. | 1
6 | Jednorazowa pętla do polipektomii, drut pleciony, owalna, śr. 15, 25, 35 mm, śr. 2,3 mm, dł. 2300 mm, funkcja płynnej rotacji, rączka z podziałką | 15 mm. | szt. | 50
|  | 25 mm. | szt. | 10
7 | Jednorazowa igła do ostrzykiwania uniwersalna, dł. 230 cm, śr. 0,7 mm (22G) - dł. 5 mm, przezroczysty cewnik w ceiu łatwej identyfikacji wkłucia w naczynie, w razie potrzeby dostępne również w rozmiarach: - śr. 0,5mm (25G) - dł. 4mm, - śr. 0,7mm (22G) - dł. 4mm i 6mm, - śr. 1,0mm (19G) - dł. 6mm. |  | szt. | 25
8 | Wielorazowe narzędzie chwytające do PEGów i ciał obcych, śr. 2,6 mm, dł. 2300 mm (dostępne również o śr. 2,4 mm i dł. 1800 mm), dwie masywne bransze charakteryzujące się bardzo mocnym chwytem, po zamknięciu pozostają dwa owalne otwory o różnej średnicy, wykonane ze stali nierdzewnej, gumowy przegub łączący rączkę ze spiralą |  | szt. | 1
9 | Jednorazowy ustnik z gumką, wstępnie złożony (gumka założona z jednej strony) |  | szt. | 600
10 | Zestaw jednorazowych szczotek do endoskopu skaładający się ze szczotki długiej 230cm, śr. cewnika 1,8mm, śr włosia 7mm do portów o dł. 40mm i 60mm, dł. włosia 5mm i 12mm . |  | szt. | 800
11 | Wielorazowa szczotka do czyszczenia bardzo cienkich kanałów, jednostronna, śr. włosia 3 mm, dł. 250 cm. |  | szt. | 1
12 | Wielorazowa szczotka krótka, do czyszczenia portów. |  | szt. | 1
13 | Wielorazowy tester szczelności do endoskopów. |  | szt. | 1
Razem wartość pakietu:

## 78
Pakiet nr 78. Końcówka do odsysania
Opis przedmiotu zamówienia | Przewidywana ilość zamówienia (sztuk) na okres: 12 miesięcy. | Cena jedn. netto za 1 szt. | Wartość netto | % VAT | Wartość brutto | Producent | Nr katalogowy
Końcówka do odsysania pola operacyjnego typ Poola - zagięta bez kontroli siły ssania | 300

## 79-80
Pakiet nr 79. Bezpieczny zestaw do punkcji opłucnej z cewnikiem
Opis przedmiotu zamówienia |  | j.m. | Przewidywana ilość zamówienia (sztuk) na okres: 12 miesięcy | Cena jedn. netto | Wartość netto | % VAT | Wartość brutto | Producent | Nr katalogowy
Bezpieczny zestaw do punkcji opłucnej (dedykowany również do punkcji osierdzia i otrzewnej) składający się z igły Veressa ograniczającej ryzyko omyłkowego nakłucia płuca (poprzez sygnalizację za pomocą zielonego wskaźnika), cewnika wykonanego z poliuretanu, widocznego w rtg, z możliwością utrzymania w pacjencie do 29 dni, dostępnego w dwóch rozmiarach 9Ch, 12Ch zakończonego układem z automatycznymi zastawkami jednokierunkowymi (bez konieczności regulacji przepływu za pomocą kraników), posiadający możliwość przełączenia w tryb drenażu z pominięciem zastawek, strzykawki luer lock 60ml, worka do drenażu 2000ml z kranikiem spustowym, skalpela do nacięcia skóry z zatrzaskowym zabezpieczeniem ostrza przed zakłuciem |  | szt. | 10
Pakiet nr 80. Rampa wielokranikowa z drenem
L.p. | Opis przedmiotu zamówienia | j.m. | Przewidywana ilość zamówienia (sztuk) na okres 12 miesięcy | Cena jedn. netto | Wartość netto | % VAT | Wartość brutto | Producent | Nr katalogowy
1 | Rampa 3-kranikowa, z drenem o dł. 180 cm, z kranikiem na końcu drenu,wykonana z poliamidu. Wszystkie ramiona kraników zabezpieczone koreczkami. Jedno z ramion posiada łącznik rotacyjny, zapewniający swobodny obrót rampy wokół osi linii infuzyjnej. Zespół kraników tworzących rampę trwale połączony ze sobą i zintegrowany z podstawą umożliwiającą mocowanie jej do stojaków pionowych. Produkt pakowany pojedynczo. | szt. | 100
2 | Rampa 5-kranikowa, z drenem o dł. 180 cm, z kranikiem na końcu drenu,wykonana z poliamidu. Wszystkie ramiona kraników zabezpieczone koreczkami. Jedno z ramion posiada łącznik rotacyjny, zapewniający swobodny obrót rampy wokół osi linii infuzyjnej. Zespół kraników tworzących rampę trwale połączony ze sobą i zintegrowany z podstawą umożliwiającą mocowanie jej do stojaków pionowych. Produkt pakowany pojedynczo. | szt. | 100
3 | Uchwyt wielorazowego użytku przystosowany do mocowania ramp wielokranikowych | szt. | 2
4 | • Kranik trójdrożny (jednorazowego użytku) z drenem przedłużającym o długości 25 cm; • Transparentna obudowa; • Wyraźny optyczny identyfikator pozycji otwarty-zamknięty (oznaczone kierunki przepływu); • Kranik musi być wykonany z poliamidu, dren z PVC; • Wszystkie wejścia zabezpieczone koreczkami; • Odporny na lipidy; • Nie zawiera lateksu, nie zawiera ftalanów; • Niepirogenny, nietoksyczny; • Sterylizowany tlenkiem etylenu; • Pakowanie: 1 sztuka/papier-folia. | szt. | 100
5 | Kranik trójdrożny do infuzji ,z drenem 10 cm - wykonany z materiału odpornego na działanie agresywnych leków (poliamid) , - z pokrętłem w kolorze niebieskim. - Wyczuwalna zmiana położenia pokrętła kranika co 45 stopni. - Jedno z ramion kranika posiada łącznik rotacyjny, który po połączeniu z linią infuzyjną musi zapewnić swobodny obrót kranika wokół osi linii infuzyjnej bez możliwości jej skręcania | szt. | 100
6 | Aparat do przetoczeń płynów infuzyjnych automatycznie zatrzymujący infuzję po opróżnieniu komory kroplowej. - Komora kroplowa dwuczęściowa. - Nazwa producenta na komorze kroplowej. Filtr hydrofobowy na końcu drenu , zabezpieczający przed wyciekiem płynu z drenu podczas jego wypełnienia. - Dren o długości 180 cm. - Odpowietrznik zaopatrzony w filtr powietrza o skuteczności filtracji bakterii (BFE) min. 99,9999. | szt. | 1000
Razem wartość pakietu: