## Oferta
KOSZTORYS OFERTOWY
Lp, | Podstawa wyceny | Opis | Jedn, miary | Ilość | Cena | Wartość
[5 empty] | zł | zł
(5 x 6)
1 | 2 | 3 | 4 | 5 | 6 | 7
Przebudowa drogi gminnej nr 080570C - ul. Willowa w miejscowości Karbowo
1 |  | ROBOTY PRZYGOTOWAWCZE
1 |  | Roboty pomiarowe przy liniowych robotach ziemnych - trasa drogi w terenie równinnym - wytyczenie, obsluga w trakcie budowy granice, pkt główne, repery, pomiar powykonawczy | km | 0.295
d.1 | D- 01.01.01
2 |  | Rury ochronne z tworzyw śr. 110 mm układane w wykopie - odkopanie kabla, zabezpieczenie i zasypanie z zageszczeniem | m | 30
d.1 | D- 02.01.01
3 |  | Mechaniczne rozebranie podbudowy z mas mineralno-bitumicznych - zjazd z drogi powiatowej(odwóz materiału z rozbiórki kosztem i staraniem wykonawcy) | m2 | 15
d.1 | D- 01.02.04
4 |  | Usunięcie warstwy ziemi urodzajnej (humusu) o grubości 30 cm wraz z odwozem (odwóz kosztem i staraniem wykonawcy) | m2 | 588.8
d.1 | D- 01.02.02
5 |  | Mechaniczne karczowanie średniej gęstości krzaków i podszycia wraz z odwozem | ha | 0.02
d.1 | D- 01.02.01
2 |  | PRZEPUSTY POD DROGĄ - roboty podstawowe - odwodnienie, wykopy, montaż urządzeń
6 |  | Wykopy oraz przekopy wykonywane mechanicznie w gruncie kat.III z odwozem (odwóz kosztem i staraniem wykonawcy) | m3 | 16.2
d.2 | D- 02.01.01
7 |  | Przepusty rurowe pod jezdnią i zjazdami ława fundamentowa z mieszanki piaskowo - żwirowej 0/20 gr. 20 cm po zagęszczeniu | m3 | 2
d.2 | D- 03.01.03a
8 |  | Przepusty rurowe pod jezdnią - rury HDPE, SN>8 karbowane o śr. 40 cm | m | 10
d.2 | D- 03.01.03a
9 |  | Przepusty rurowe pod jezdnią - ścianki czołowe dla rur o śr. 40 cm | ściank. | 2
d.2 | D- 03.01.03a
10 |  | Wzmacnianie podłoża gruntowego geosiatkami i geowłókninami na gruntach o umiarkowanej nośności sposobem mechanicznym (nad i pod rurą śred. 60 i 40 cm - przepusty pod jezdnią i zjazdem) | m2 | 40
d.2 | D- 03.01.03a
11 |  | Dowóz gruntu zagęszczalnego z zasypaniem - zasypka z mieszanki piaskowo - żwirowej 0/32mm | m3 | 14
d.2 | D- 02.03.01
12 |  | Zagęszczenie nasypów ubijakami mechanicznymi | m3 | 10.5
d.2 | D- 02.01.01
13 |  | Czyszczenie rowów z wyprofilowaniem dna i skarp z namułu o grub. 30 cm - rów w pasie drogi powiatowej | m | 120
d.2 | D- 06.01.01
14 |  | Umocnienie skarp i dna rowów brukiem na betonie C12/15 | m2 | 10
d.2 | D- 08.05.01
15 |  | Ława pod ściek korytkowy trójkątny i skarpowy betonowa z oporem - beton C12/15 | m3 | 0.28
d.2 | D- 08.05.01
16 |  | Ścieki z prefabrykatów betonowych o grubości 15 cm na podsypce cementowo-piaskowej 1:4 - ściek korytkowy skarpowy 15x50/38x50cm i ściek korytkowy 15x33x50 | m | 4
d.2 | D- 08.05.01
3 |  | JEZDNIA Z KOSTKI BETONOWEJ Roboty podstawowe, w-wy odsączające, krawężniki, obrzeża, podbudowy betonowe, nawierzchnie z kostki betonowej
17 |  | Mechaniczne wykonanie koryta na całej szerokości jezdni i chodników w gruncie kat. I-IV głębokości 40 cm wraz z wykorzystaniem gruntu z korytowania do podniesienia niwelety i nasypania skarpy przy lewej krawędzi jezdni (nadmiar gruntu odwieźć) odwóz kosztem i staraniem wykonawcy | m2 | 1458.34
d.3 | D- 04.01.01
18 |  | Mechaniczne profilowanie i zagęszczenie podłoża pod warstwy konstrukcyjne nawierzchni w gruncie kat. I-IV | m2 | 1458.34
d.3 | D- 04.02.01
19 |  | Ława pod krawężniki najzdowe i oporniki betonowa z oporem - beton C12/15 | m3 | 49.8
d.3 | D-08.01.01b
20 |  | Krawężniki betonowe wtopione o wymiarach 15x22 cm na podsypce cementowo-piaskowej 1:4 | m | 57
d.3 | D-08.01.01b
21 |  | Krawężniki betonowe wtopione (oporniki) o wymiarach 12x25 cm na podsypce cementowo-piaskowej 1:4 | m | 565
d.3 | D-08.01.01b
22 |  | Wykonanie i zagęszczenie mechanicze warstwy odsączającej w korycie lub na całej szer. chodników i dojść do posesji - grub.warstwy po zag. 15 cm | m2 | 1222.82
d.3 | D- 04.02.01
23 |  | Podbudowa betonowa Rm=6-9MPa z dylatacją - grubość warstwy po zagęszczeniu 20 cm - poszerzenie jedni | m2 | 1222.82
d.3 | D- 04.04.06
24 |  | Nawierzchnie z kostki brukowej betonowej grubość 8 cm na podsypce cementowo- piaskowej 1:4 gr. 4 cm wraz z regulacją urządzeń - 100% kolor szary | m2 | 1222.82
d.3 | D- 05.03.23a
4 |  | ZJAZDY Z KOSTKI BETONOWEJ Roboty podstawowe, w-wy odsączające, krawężniki, obrzeża, podbudowy betonowe, nawierzchnie z kostki betonowej
25 |  | Mechaniczne wykonanie koryta na całej szerokości zjazdów w gruncie kat. I-IV głębokości 25 cm | m2 | 203.49
d.4 | D- 04.01.01
26 |  | Mechaniczne profilowanie i zagęszczenie podłoża pod warstwy konstrukcyjne nawierzchni w gruncie kat. I-IV | m2 | 203.49
d.4 | D- 04.02.01
27 |  | Ława pod oporniki betonowa z oporem - beton C12/15 | m3 | 8.856
d.4 | D-08.01.01b
28 |  | Krawężniki betonowe wtopione o wymiarach 15x22 cm na podsypce cementowo-piaskowej 1:4 | m | 110
d.4 | D-08.01.01b
29 |  | Wykonanie i zagęszczenie mechanicze warstwy odsączającej w korycie lub na całej szer. zjazdów - grub.warstwy po zag. 15 cm | m2 | 193.8
d.4 | D- 04.02.01
30 |  | Podbudowa betonowa Rm=6-9MPa z dylatacją - grubość warstwy po zagęszczeniu 20 cm - poszerzenie jedni | m2 | 193.8
d.4 | D- 04.04.06
31 |  | Nawierzchnie z kostki brukowej betonowej grubość 8 cm na podsypce cementowo- piaskowej 1:4 gr. 4 cm wraz z regulacją urządzeń - 100% kolor czerwony | m2 | 193.8
d.4 | D- 05.03.23a
5 |  | ROBOTY WYKOŃCZENIOWE
32 |  | Nawierzchnia poboczy z kruszywa łamanego (niesort) 0/31,5 mm przy krawędzi jezdni i zjazdów szer. 50 cm - grubości po zagęszczeniu 15 cm | m2 | 295
d.5 | D- 06.03.01a
33 |  | Słupki do znaków drogowych z rur stalowych o śr. 70 mm | szt. | 5
d.5 | D- 07.02.01
34 |  | Przymocowanie tablic znaków drogowych zakazu, nakazu, ostrzegawczych, informacyjnych o powierzchni ponad 0.3 m2 | szt. | 7
d.5 | D- 07.02.01
35 |  | Bariery ochronne stalowe jednostronne o masie 24.0 kg/m | m | 136
d.5 | D- 07.05.01
36 |  | Ręczne plantowanie powierzchni gruntu rodzimego kat.I-III za krawężnikami | m2 | 885
d.5 | D- 06.01.01
37 |  | Humusowanie terenu z obsianiem trawą przy grubości warstwy humusu 5 cm | m2 | 885
d.5 | D- 06.01.01
Wartość kosztorysowa robót bez podatku VAT
Podatek VAT
Ogółem wartość kosztorysowa robót
Słownie:

## Przedmiar
PRZEDMIAR
Lp. | Podstawa | Opis i wyliczenia | j.m. | Poszcz | Razem
Przebudowa drogi gminnej nr 080570C - ul. Willowa w miejscowości Karbowo
1 |  | ROBOTY PRZYGOTOWAWCZE
1 |  | Roboty pomiarowe przy liniowych robotach ziemnych - trasa drogi w terenie równinnym - wytyczenie, obsluga w trakcie budowy granice, pkt główne, repery, pomiar powykonawczy | km
d.1 | D- 01.01.01
|  | 0.295 | km | 0.295
|  |  |  | RAZEM | 0.295
2 |  | Rury ochronne z tworzyw śr. 110 mm układane w wykopie - odkopanie kabla, zabezpieczenie i zasypanie z zageszczeniem | m
d.1 | D- 02.01.01
|  | 30.0 | m | 30.000
|  |  |  | RAZEM | 30.000
3 |  | Mechaniczne rozebranie podbudowy z mas mineralno-bitumicznych - zjazd z drogi powiatowej(odwóz materiału z rozbiórki kosztem i staraniem wykonawcy) | m2
d.1 | D- 01.02.04
|  | 15.0 | m2 | 15.000
|  |  |  | RAZEM | 15.000
4 |  | Usunięcie warstwy ziemi urodzajnej (humusu) o grubości 30 cm wraz z odwozem (odwóz kosztem i staraniem wykonawcy) | m2
d.1 | D- 01.02.02
|  | 294.4*1.0*2 | m2 | 588.800
|  |  |  | RAZEM | 588.800
5 |  | Mechaniczne karczowanie średniej gęstości krzaków i podszycia wraz z odwozem | ha
d.1 | D- 01.02.01
|  | 200*1.0/10000 | ha | 0.020
|  |  |  | RAZEM | 0.020
2 |  | PRZEPUSTY POD DROGĄ - roboty podstawowe - odwodnienie, wykopy, montaż urządzeń
6 |  | Wykopy oraz przekopy wykonywane mechanicznie w gruncie kat.III z odwozem (odwóz kosztem i staraniem wykonawcy) | m3
d.2 | D- 02.01.01
|  | 9.0*1.5*1.2<przepust pod drogą> | m3 | 16.200
|  |  |  | RAZEM | 16.200
7 |  | Przepusty rurowe pod jezdnią i zjazdami ława fundamentowa z mieszanki piaskowo - żwirowej 0/20 gr. 20 cm po zagęszczeniu | m3
d.2 | D- 03.01.03a
|  | 10.0*0.20*1.0<wymiana starego przepustu km 0+395> | m3 | 2.000
|  |  |  | RAZEM | 2.000
8 |  | Przepusty rurowe pod jezdnią - rury HDPE, SN>8 karbowane o śr. 40 cm | m
d.2 | D- 03.01.03a
|  | 10.0 | m | 10.000
|  |  |  | RAZEM | 10.000
9 |  | Przepusty rurowe pod jezdnią - ścianki czołowe dla rur o śr. 40 cm | ściank.
d.2 | D- 03.01.03a
|  | 2 | ściank. | 2.000
|  |  |  | RAZEM | 2.000
10 |  | Wzmacnianie podłoża gruntowego geosiatkami i geowłókninami na gruntach o umiarkowanej nośności sposobem mechanicznym (nad i pod rurą śred. 60 i 40 cm - przepusty pod jezdnią i zjazdem) | m2
d.2 | D- 03.01.03a
|  | 10.0*2*2.00 | m2 | 40.000
|  |  |  | RAZEM | 40.000
11 |  | Dowóz gruntu zagęszczalnego z zasypaniem - zasypka z mieszanki piaskowo - żwirowej 0/32mm | m3
d.2 | D- 02.03.01
|  | (10.0*2.00*1.00)*0.70 | m3 | 14.000
|  |  |  | RAZEM | 14.000
12 |  | Zagęszczenie nasypów ubijakami mechanicznymi | m3
d.2 | D- 02.01.01
|  | 10.0*1.5*0.7 | m3 | 10.500
|  |  |  | RAZEM | 10.500
13 |  | Czyszczenie rowów z wyprofilowaniem dna i skarp z namułu o grub. 30 cm - rów w pasie drogi powiatowej | m
d.2 | D- 06.01.01
|  | 2*60 | m | 120.000
|  |  |  | RAZEM | 120.000
14 |  | Umocnienie skarp i dna rowów brukiem na betonie C12/15 | m2
d.2 | D- 08.05.01
|  | 10.0 | m2 | 10.000
|  |  |  | RAZEM | 10.000
15 |  | Ława pod ściek korytkowy trójkątny i skarpowy betonowa z oporem - beton C12/15 | m3
d.2 | D- 08.05.01
|  | <ściek skarpowy>0.07*1.0 | m3 | 0.070
|  | <ściek korytkowy>0.07*3.0 | m3 | 0.210
|  |  |  | RAZEM | 0.280
16 |  | Ścieki z prefabrykatów betonowych o grubości 15 cm na podsypce cementowo-piaskowej 1:4 - ściek korytkowy skarpowy 15x50/38x50cm i ściek korytkowy 15x33x50 | m
d.2 | D- 08.05.01
|  | <ściek skarpowy>1.0 | m | 1.000
|  | <ściek korytkowy>3.0 | m | 3.000
|  |  |  | RAZEM | 4.000
3 |  | JEZDNIA Z KOSTKI BETONOWEJ Roboty podstawowe, w-wy odsączające, krawężniki, obrzeża, podbudowy betonowe, nawierzchnie z kostki betonowej
17 |  | Mechaniczne wykonanie koryta na całej szerokości jezdni i chodników w gruncie kat. I-IV głębokości 40 cm wraz z wykorzystaniem gruntu z korytowania do podniesienia niwelety i nasypania skarpy przy lewej krawędzi jezdni (nadmiar gruntu odwieźć) odwóz kosztem i staraniem wykonawcy | m2
d.3 | D- 04.01.01
|  | 61.7*5.8+<R6>7.38+<R8>13.74+30.0*5.05+165.20*4.30+37.50*5.8 | m2 | 1458.340
|  |  |  | RAZEM | 1458.340
18 |  | Mechaniczne profilowanie i zagęszczenie podłoża pod warstwy konstrukcyjne nawierzchni w gruncie kat. I-IV | m2
d.3 | D- 04.02.01
|  | 61.7*5.8+<R6>7.38+<R8>13.74+30.0*5.05+165.20*4.30+37.50*5.8 | m2 | 1458.340
|  |  |  | RAZEM | 1458.340
19 |  | Ława pod krawężniki najzdowe i oporniki betonowa z oporem - beton C12/15 | m3
d.3 | D-08.01.01b
|  | (565.50+57.0)<dł.>*0.08 | m3 | 49.800
|  |  |  | RAZEM | 49.800
20 |  | Krawężniki betonowe wtopione o wymiarach 15x22 cm na podsypce cementowo-piaskowej 1:4 | m
d.3 | D-08.01.01b
|  | 57.0<dł.> | m | 57.000
|  |  |  | RAZEM | 57.000
21 |  | Krawężniki betonowe wtopione (oporniki) o wymiarach 12x25 cm na podsypce cementowo-piaskowej 1:4 | m
d.3 | D-08.01.01b
|  | 565.0<dł.> | m | 565.000
|  |  |  | RAZEM | 565.000
22 |  | Wykonanie i zagęszczenie mechanicze warstwy odsączającej w korycie lub na całej szer. chodników i dojść do posesji - grub.warstwy po zag. 15 cm | m2
d.3 | D- 04.02.01
|  | 61.7*5.0+<R6>7.38+<R8>13.74+30.0*4.25+165.20*3.50+37.50*5.0 | m2 | 1222.820
|  |  |  | RAZEM | 1222.820
23 |  | Podbudowa betonowa Rm=6-9MPa z dylatacją - grubość warstwy po zagęszczeniu 20 cm - poszerzenie jedni | m2
d.3 | D- 04.04.06
|  | 61.7*5.0+<R6>7.38+<R8>13.74+30.0*4.25+165.20*3.50+37.50*5.0 | m2 | 1222.820
|  |  |  | RAZEM | 1222.820
24 |  | Nawierzchnie z kostki brukowej betonowej grubość 8 cm na podsypce cementowo- piaskowej 1:4 gr. 4 cm wraz z regulacją urządzeń - 100% kolor szary | m2
d.3 | D- 05.03.23a
|  | 61.7*5.0+<R6>7.38+<R8>13.74+30.0*4.25+165.20*3.50+37.50*5.0 | m2 | 1222.820
|  |  |  | RAZEM | 1222.820
4 |  | ZJAZDY Z KOSTKI BETONOWEJ Roboty podstawowe, w-wy odsączające, krawężniki, obrzeża, podbudowy betonowe, nawierzchnie z kostki betonowej
25 |  | Mechaniczne wykonanie koryta na całej szerokości zjazdów w gruncie kat. I-IV głębokości 25 cm | m2
d.4 | D- 04.01.01
|  | (23.2+24.0+15.4+17.1+7.50+43.2+35.3+28.1)*1.05 | m2 | 203.490
|  |  |  | RAZEM | 203.490
26 |  | Mechaniczne profilowanie i zagęszczenie podłoża pod warstwy konstrukcyjne nawierzchni w gruncie kat. I-IV | m2
d.4 | D- 04.02.01
|  | (23.2+24.0+15.4+17.1+7.50+43.2+35.3+28.1)*1.05 | m2 | 203.490
|  |  |  | RAZEM | 203.490
27 |  | Ława pod oporniki betonowa z oporem - beton C12/15 | m3
d.4 | D-08.01.01b
|  | 110.7<dł.>*0.08 | m3 | 8.856
|  |  |  | RAZEM | 8.856
28 |  | Krawężniki betonowe wtopione o wymiarach 15x22 cm na podsypce cementowo-piaskowej 1:4 | m
d.4 | D-08.01.01b
|  | 110.0<dł.> | m | 110.000
|  |  |  | RAZEM | 110.000
29 |  | Wykonanie i zagęszczenie mechanicze warstwy odsączającej w korycie lub na całej szer. zjazdów - grub.warstwy po zag. 15 cm | m2
d.4 | D- 04.02.01
|  | 23.2+24.0+15.4+17.1+7.50+43.2+35.3+28.1 | m2 | 193.800
|  |  |  | RAZEM | 193.800
30 |  | Podbudowa betonowa Rm=6-9MPa z dylatacją - grubość warstwy po zagęszczeniu 20 cm - poszerzenie jedni | m2
d.4 | D- 04.04.06
|  | 23.2+24.0+15.4+17.1+7.50+43.2+35.3+28.1 | m2 | 193.800
|  |  |  | RAZEM | 193.800
31 |  | Nawierzchnie z kostki brukowej betonowej grubość 8 cm na podsypce cementowo- piaskowej 1:4 gr. 4 cm wraz z regulacją urządzeń - 100% kolor czerwony | m2
d.4 | D- 05.03.23a
|  | 23.2+24.0+15.4+17.1+7.50+43.2+35.3+28.1 | m2 | 193.800
|  |  |  | RAZEM | 193.800
5 |  | ROBOTY WYKOŃCZENIOWE
32 |  | Nawierzchnia poboczy z kruszywa łamanego (niesort) 0/31,5 mm przy krawędzi jezdni i zjazdów szer. 50 cm - grubości po zagęszczeniu 15 cm | m2
d.5 | D- 06.03.01a
|  | 295*2*0.50 | m2 | 295.000
|  |  |  | RAZEM | 295.000
33 |  | Słupki do znaków drogowych z rur stalowych o śr. 70 mm | szt.
d.5 | D- 07.02.01
|  | 5 | szt. | 5.000
|  |  |  | RAZEM | 5.000
34 |  | Przymocowanie tablic znaków drogowych zakazu, nakazu, ostrzegawczych, informacyjnych o powierzchni ponad 0.3 m2 | szt.
d.5 | D- 07.02.01
|  | 7 | szt. | 7.000
|  |  |  | RAZEM | 7.000
35 |  | Bariery ochronne stalowe jednostronne o masie 24.0 kg/m | m
d.5 | D- 07.05.01
|  | 136.0 | m | 136.000
|  |  |  | RAZEM | 136.000
36 |  | Ręczne plantowanie powierzchni gruntu rodzimego kat.I-III za krawężnikami | m2
d.5 | D- 06.01.01
|  | 295*1.5*2 | m2 | 885.000
|  |  |  | RAZEM | 885.000
37 |  | Humusowanie terenu z obsianiem trawą przy grubości warstwy humusu 5 cm | m2
d.5 | D- 06.01.01
|  | 295.0*1.5*2.0 | m2 | 885.000
|  |  |  | RAZEM | 885.000