## Arkusz1
Załącznik nr 2 do SIWZ/ZP/PN – 6/2021
…………………………………………………………………………
Pieczątka Wykonawcy
PAKIET NR 4 – SERWETY, ZESTAWY OPERACYJNE
Lp | Opis | J.m. | Ilość | Cena netto | Kwota VAT | Cena brutto | Stawka VAT | Wartość netto | Wartość brutto | Nr katalogowy | Nazwa producenta
1. | Sterylny zestaw serwet do laparoskopii z dostepem od strony nóg pacjenta, skład: 1 x serweta w kształcie litry "T", ze zintegrowanymi nogawicami, do op wymiar całkowity serwety 260 x 240 cm, z otworem o wymiarach 30 x 34 cm 2 x foliowa kieszeń na płyny z kształtką, dwukomorowa, wymiary 42 x 35 cm 1 x taśma medyczna 50 x 9 cm 1 x serweta na solik instrumentarium, wymiary 190 x 150 cm, chłonne wzmocnienie na całej długości o szerokości 66 cm, masa powirzchniowa min. 84 g/m2 (+/- 10%),chłonnosć min. 400% 1 x pokrowiec na stolik Mayo 145 x 80 cm, warstwa chłonna o gramaturze min. 73 g/m2, wymiary 85 x 76 cm (+ / - 2 cm) 2 x serwetka do rąk z włókniny kompresowej, wymiary 20 x 40 cm Serweta główna wykonana z laminatu dwuwarstwowego polipropylenowo - polietylenowego o masie powierzchniowej 56 g/m2, odporności na przenikanie cieczy min. 250 cm H2O (PN - EN 20811), wytrzymałość na wypychanie na sucho / mokro min. 150 kPa (PN - EN ISO 13 938 - 1), chłonność min. 570%, laminat nie może powodować drażnienia, uczulenia, nie może być cytotoksyczny, musi w pełni odpowiadać wymaganiom normy PN EN 13 795 dla obłożeń chirurgicznych dla wymagań wysokich. Zestaw zapakowany w opakowanie papierowo - foliowe z etykietą zawierającą min. 2 samoprzylepne odcinki służące do wklejania do dokumentacji medycznej, podwójne opakowanie: zewnętrzny karton transportowy + wewnętrzny czysty karton - dyspenser. | szt. | 10
2. | Zestaw serwet uniwersalnych, jałowy, skład: 1 x serweta przylepna 150 x 240 cm, 1 x serweta przylepna 170 x 180 cm, 2 x serwety przylepne 75x90 cm, 1 x serweta na solik instrumentarium, wymiary 190 x 150 cm, chłonne wzmocnienie na całej długości o szerokości 66 cm, masa powirzchniowa min. 84 g/m2 (+/- 10%),chłonnosć min. 400% 1 x pokrowiec na stolik Mayo 145 x 80 cm, warstwa chłonna o gramaturze min. 73 g/m2, wymiary 85 x 76 cm (+ / - 2 cm) 2 x serwetka do rąk z włókniny kompresowej, wymiary 20 x 40 cm 1 x włókninowa taśma samoprzylepna 9x50 cm, 2 serwetka do rąk z włókniny kompresowej, wymiary 20 x 40 cm Serweta główna wykonana z laminatu dwuwarstwowego polipropylenowo - polietylenowego o masie powierzchniowej 56 g/m2, odporności na przenikanie cieczy min. 250 cm H2O (PN - EN 20811), wytrzymałość na wypychanie na sucho / mokro min. 150 kPa (PN - EN ISO 13 938 - 1), chłonność min. 570%, laminat nie może powodować drażnienia, uczulenia, nie może być cytotoksyczny, musi w pełni odpowiadać wymaganiom normy PN EN 13 795 dla obłożeń chirurgicznych dla wymagań wysokich. Zestaw zapakowany w opakowanie papierowo - foliowe z etykietą zawierającą min. 2 samoprzylepne odcinki służące do wklejania do dokumentacji medycznej, podwójne opakowanie: zewnętrzny karton transportowy + wewnętrzny czysty karton - dyspenser. | szt. | 100
3. | Serweta o wymiarach 180 x 150 cm nieprzylepna, wykonana z laminatu dwuwarstwowego polipropylenowo - polietylenowego o masie powierzchniowej min. 56 g/m2, odporności na przenikanie cieczy min. 250 cm H2O (PN - EN 20811), wytrzymałość na wypychanie na sucho / mokro min. 150 kPa (PN - EN ISO 13 938 - 1), chłonność min. 570%, laminat nie może powodować drażnienia, uczulenia, nie może być cytotoksyczny, musi w pełni odpowiadać wymaganiom normy PN EN 13 795 dla obłożeń chirurgicznych dla wymagań wysokich, opakowanie papierowo - foliowe z etykietą zawierającą min. 2 samoprzylepne odcinki służące do wklejania do dokumentacji medycznej. | szt. | 900
4. | Serweta sterylna o wymiarach 180 x 150 cm z przylepcem, wykonana z laminatu dwuwarstwowego polipropylenowo - polietylenowego o masie powierzchniowej min. 56 g/m2, odporności na przenikanie cieczy min. 250 cm H2O (PN - EN 20811), wytrzymałość na wypychanie na sucho / mokro min. 150 kPa (PN - EN ISO 13 938 - 1), chłonność min. 570%, laminat nie może powodować drażnienia, uczulenia, nie może być cytotoksyczny, musi w pełni odpowiadać wymaganiom normy PN EN 13 795 dla obłożeń chirurgicznych dla wymagań wysokich, opakowanie papierowo - foliowe z etykietą zawierającą min. 2 samoprzylepne odcinki służące do wklejania do dokumentacji medycznej. | szt. | 4200
5. | Serweta sterylna o wymiarach 130 x 90 cm z przylepcem, wykonana z laminatu dwuwarstwowego polipropylenowo - polietylenowego o masie powierzchniowej min. 43 g/m2, odporności na przenikanie cieczy min. 180 cm H2O (PN - EN 20811), wytrzymałość na wypychanie na sucho / mokro min. 120 kPa (PN - EN ISO 13 938 - 1), chłonność min. 570%, laminat nie może powodować drażnienia, uczulenia, nie może być cytotoksyczny, musi w pełni odpowiadać wymaganiom normy PN EN 13 795 dla obłożeń chirurgicznych dla wymagań wysokich, opakowanie papierowo - foliowe z etykietą zawierającą min. 2 samoprzylepne odcinki służące do wklejania do dokumentacji medycznej. | szt. | 2720
6. | Osłona sterylna na sprzęt medyczny w formie beretu z gumką, wykonana z folii polietylenowej o grubości min. 40 µm, średnica 68 - 70 cm, szerokość na dole przed rozciągnieciem 30 - 35 cm, po rozciągnięciu 112 - 115 cm, głębokość 56 - 58 cm, opakowanie papierowo - foliowe z etykietą zawierającą min. 2 samoprzylepne odcinki służące do wklejania do dokumentacji medycznej. | szt. | 760
7. | Zestaw sterylny do obłożenia kończyny w składzie:1 x pokrowiec na kończynę wykonana z laminatu dwuwarstwowego polipropylenowo - polietylenowego o masie powierzchniowej min. 43 g/m2, wymiary 80 x 45 cm 1 x taśma medyczna 9 x 50 cm Zestaw zapakowany w opakowanie papierowo - foliowe z etykietą zawierającą min. 2 samoprzylepne odcinki służące do wklejania do dokumentacji medycznej. | szt. | 280
8. | Sterylny fartuch chirurgiczny do zabiegów z dużą ilością płynów, posiadający długi rękaw zakończony poliestrowym, bezszwowy, niepylącym ściągaczem, rzepy umieszczone przy lamówce na szyi i paski wszyte od wewnątrz i od zewnątrz fartucha, służące do zawiązania na użytkowniku oraz do regulacji obwodu, szwy wykonane techniką ultradźwiękową. Fartuch zaprojektowany w taki sposób, aby było możliwe wiązanie najpierw na "brudno", a potem "na czysto", troki umieszczone w specjalnym kartoniku gwarantującym aseptyczne wiązanie. Fartuch wykonany z włókniny typu SMS o gramaturze 35 g/m2, dodatkowo wzmocniny zewnętrznie (od strony pola operacyjnego) w strefach krytycznych na rękawach min. do wysokości łokcia oraz z przodu laminatem włókninowo - foliowym o gramaturze 40 g/m2 (łączna masa powierzchniowa w obszarze wzmocnienia 75 g/m2). Odporność na przenikanie cieczy w strefie krytycznej min. 200 cm H2O, w strefie niekrytycznej min. 39 cm H2O. Rozmiary M (długość całkowita 115 cm), L (długość całkowita 125 cm), XL (długość całkowita 140 cm). Wyrób zgodny z normą PN EN 13795 odpowiednio do strefy oraz rodzaju wykonania przewidzianego przez normę. Opakowanie papierowo - foliowe z min. 2 naklejkami samoprzylepnymi służącymi do wklejania do dokumentacji pacjenta. | szt. | 2200
9. | Sterylny fartuch chirurgiczny do zabiegów z dużą ilością płynów, przedłużony, ortopedyczny, posiadający długi rękaw zakończony poliestrowym, bezszwowy, niepylącym ściągaczem, rzepy umieszczone przy lamówce na szyi i paski wszyte od wewnątrz i od zewnątrz fartucha, służące do zawiązania na użytkowniku oraz do regulacji obwodu, szwy wykonane techniką ultradźwiękową. Fartuch zaprojektowany w taki sposób, aby było możliwe wiązanie najpierw na "brudno", a potem "na czysto", troki umieszczone w specjalnym kartoniku gwarantującym aseptyczne wiązanie. Fartuch wykonany z włókniny typu SMS o gramaturze 35 g/m2, dodatkowo wzmocniny zewnętrznie (od strony pola operacyjnego) w strefach krytycznych na rękawach min. do wysokości łokcia oraz z przodu laminatem włókninowo - foliowym o gramaturze 40 g/m2 (łączna masa powierzchniowa w obszarze wzmocnienia 75 g/m2). Odporność na przenikanie cieczy w strefie krytycznej min. 200 cm H2O, w strefie niekrytycznej min. 39 cm H2O. Rozmiar XL (długość całkowita 150 cm). Wyrób zgodny z normą PN EN 13795 odpowiednio do strefy oraz rodzaju wykonania przewidzianego przez normę. Opakowanie typu papierowo - foliowe, z min. 2 naklejkami samoprzylepnymi służącymi do wklejania do dokumentacji pacjenta. | szt. | 720
10. | Sterylny fartuch chirurgiczny do zabiegów z niewielką ilością płynów, posiadający długi rękaw zakończony poliestrowym, bezszwowy, niepylącym ściągaczem, rzepy umieszczone przy lamówce na szyi i paski wszyte od wewnątrz i od zewnątrz fartucha, służące do zawiązania na użytkowniku oraz do regulacji obwodu, szwy wykonane techniką ultradźwiękową. Fartuch zaprojektowany w taki sposób, aby było możliwe wiązanie najpierw na "brudno", a potem "na czysto", troki umieszczone w specjalnym kartoniku gwarantującym aseptyczne wiązanie. Fartuch wykonany z włókniny typu SMS o gramaturze 35 g/m2. Odporność na przenikanie cieczy na całej powierzchni min. 49 cm H2O. Rozmiary M (długość całkowita 115 cm), L (długość całkowita 125 cm), XL (długość całkowita 140 cm). Wyrób zgodny z normą PN EN 13795 odpowiednio do strefy oraz rodzaju wykonania przewidzianego przez normę. Opakowanie typu blister z min. 2 naklejkami samoprzylepnymi służącymi do wklejania do dokumentacji pacjenta. | szt. | 6120
11. | Sterylny zestaw do znieczulenia lędźwiowego, skład: 1 x serweta chłonna z warstwą folii, masa powierzchniowa 42 g/m2, wymiar 75 x 45 cm 1 x serweta chłonna z warstwą folii, masa powierzchniowa 56 g/m2, wymiary 50x60cm z otworem 10cm 1 x strzykawka 3 ml 1 x strzykawka 5 ml 1 x igła 1,2x40mm 1 x igła 0,5x25mm 10 x kompres z włókniny 30 g/m2, 4 - warstwowe, wymiar 7,5x7,5cm 1 x samoprzylepny opatrunek chłonny 5 x 7,2 cm 1 x pęseta plastikowa 13 cm Zestaw zapakowany w opakowanie typu twardy blister, podzielony na 3 komory, etykieta z pełnym składem oraz min. 2 naklejkami służącymi do wklejania do dokumentacji pacjenta. Etykieta z pełną, szybką identyfikacją składu w postaci symboli graficznych elementów składowych. | szt. | 300
12. | Sterylny zestaw do znieczulenia centralnego, skład: 1 x serweta chłonna z warstwą folii, masa powierzchniowa 42 g/m2, wymiar 75 x 45 cm 1 x serweta chłonna z warstwą folii, masa powierzchniowa 56 g/m2, wymiary 45 x 75cm z otworem 8 cm i przylepcem wokół otworu 10 x kompres z gazy 17 - nitkowej, 7,5 x 7,5 cm 10 x tupfer z gazy w kształcie kuli, wykrój gazy 17 - nitkowej 20 x 20 cm 1 x pęseta plastikowa 13 cm 1 x strzykawka 10 ml 1 x strzykawka 20 ml 1 x igła 0,8 x 40 mm 1 x igła 1,2 x 40 mm 1 x ostrze nr 11 1 x imadło metalowe 13 cm Zestaw zapakowany w opakowanie typu twardy blister, podzielony na 2 komory, etykieta z pełnym składem oraz min. 2 naklejkami służącymi do wklejania do dokumentacji pacjenta. Etykieta z pełną, szybką identyfikacją składu w postaci symboli graficznych elementów składowych. | szt. | 90
13. | Sterylna taśma medyczna do przyklejania obłożeń operacyjnych, rozmiar 9 x 50 cm, pakowana po 1 szt. w opakowanie papierowo - foliowe z etykietą zawierającą min. 2 samoprzylepne odcinki służące do wklejania do dokumentacji medycznej. | szt. | 264
14. | Sterylna serweta o wymiarach 130 x 90 cm nieprzylepna, wykonana z laminatu dwuwarstwowego polipropylenowo - polietylenowego o masie powierzchniowej min. 43 g/m2, odporności na przenikanie cieczy min. 180 cm H2O (PN - EN 20811), wytrzymałość na wypychanie na sucho / mokro min. 120 kPa (PN - EN ISO 13 938 - 1), chłonność min. 570%, laminat nie może powodować drażnienia, uczulenia, nie może być cytotoksyczny, musi w pełni odpowiadać wymaganiom normy PN EN 13 795 dla obłożeń chirurgicznych dla wymagań wysokich, opakowanie papierowo - foliowe z etykietą zawierającą min. 2 samoprzylepne odcinki służące do wklejania do dokumentacji medycznej. | szt. | 3700
15. | Sterylne ręczniki chirurgiczne do rąk w rozmiarze 50 x 40 cm, wykonane z celulozy, masa powierzchniowa 55 g/m2 (+/- 5,5 g/m2), bardzo chłonne, chłonność min. 1100% wg PN EN 1644-1, pakowane a'1 szt. w opakowanie papierowo - foliowe z naklejkami służącymi do wklejania do dokumentacji pacjenta. | szt. | 8200
16. | Foliowy, sterylny porowiec na kable, z taśmą do mocowania, rozmiar 13 - 15 cm x 230 - 250 cm, wyrób medyczny | szt. | 1260
17. | Zestaw operacyjny, sterylny do endoprotezy biodra, skład: 1 x serweta z chłonnego, trójwarstwowego laminatu o gramaturze min. 73 g/m2 o wymiarach 260 x 240 cm, wcyięcie w kształcie litry "U" otoczone przylepcem 100 x 20 cm. Przylepiec wokół wokół wycięcia trójdzielny, z uchwytami tzw. fingerlift, ułatwiający stopniowe przyklejanie serwety. 1 x serweta anestezjologiczna z laminatu trójwarstwowego o gramaturze min. 73 g/m2 o wymiarach 240 x 150 cm z przylepcem 1 x pokrowiec na nogę z laminatu dwuwarstwowego o gramaturze min. 56 g/m2, wymiary 120 x 37 cm 1 x kieszeń foliowa samoprzylepna z kształtką, wymiary 30 x 40 cm, jednokomorowa 4 x taśma medyczna samoprzylepna 9 x 50 cm 1 x serweta na stolik instrumentarium 190 x 150 cm, wzmocniona na całej długości, szerokość wzmocnienia 66 cm - owinięcie zestawu 1 x pokrowiec na stolik Mayo 145 x 80 cm, warstwa chłonna o gramaturze min. 73 g/m2, wymiary 85 x 76 cm (+ / - 2 cm) 1 x serweta z laminatu polipropylnowo - polietylenowego o gramaturze min. 43 g/m2 o wymiarach 200 x 150 cm 1 x obłożenie na dodatkowy stolik wykonane z laminatu polipropylnowo - polietylenowego o gramaturze min. 43 g/m2 o wymiarach 130 x 90 cm 3 x plastikowy pojemnik przeźroczysty z podziałką, wysokość 5 cm, średnica denka 9 - 10 cm, góra pojemnika wykończona mankietem, pojemność 500 ml 3 x strzykawka 100 ml tzw. "Żaneta", transparentna, z trwałą, skalą w kolorze czarnym, tłok z gumowym korkiem, stożkowe zakończenie położone centralnie 3 x fartuch chirurgiczny przedłużony (ortopedyczny) z włókniny typu SMS o gramaturze 35 g/m2 z nieprzemakalnymi wzmocnieniami w strefach krytycznych, tj. z przodu operatora oraz na rękawach min. do wysokości łokcia (gramatura wzmocnienia 40 g/m2, łącznie w strefie krytycznej 75 g/m2), wzmocnienia naklejone na zewnątrz fartucha (od strony pola operacyjnego), mankiet poliestrowy, niepylący, fartuch zaprojektowany w sposób umożliwiający wiązanie najpierw na „brudno”, a potem „na czysto”, rozmiar XL (długość min. 150 cm) 1 x fartuch chirurgiczny z włókniny typu SMS o gramaturze 35 g/m2 z nieprzemakalnymi wzmocnieniami w strefach krytycznych, tj. z przodu operatora oraz na rękawach min. do wysokości łokcia (gramatura wzmocnienia 40 g/m2, łącznie w strefie krytycznej 75 g/m2), wzmocnienia naklejone na zewnątrz fartucha (od strony pola operacyjnego) mankiet poliestrowy, niepylący, fartuch zaprojektowany w sposób umożliwiający wiązanie najpierw na „brudno”, a potem „na czysto”, rozmiar L (długość min. 125 cm) 40 x kompres z gazy 17-nitkowej, 8 - warstwowy, 10 x 10 cm, bardzo wysoka chłonność (czas tonięcia wg PN EN 14 079 maks 1,05 s) 15 x serweta z gazy 17 - nitkowej, 4 - warstowowa, 45 x 45 cm, nitka RTG oraz tasiemka bardzo wysoka chłonność (czas tonięcia wg PN EN 14 079 maks 1,05 s) 1 x zestaw do odsysania pola operacyjnego, składający się z: drenu do ssaka CH 25, długości 300 cm, końcówki zagiętej o dł. 160 mm, końcówki zagiętej o dł. 220 mm, końcówki prostej o dł. 260 mm, rękojeści z filtrem oraz filtru zapasowego 1 x dren Redona z kontrastem RTG, CH 16 x 50 cm, wykonany z tworzywa PVC, performacja na długości 15 cm (dopuszczalne dopakowanie) 1 x butelka Redona do drenażu niskociśnieniowego 200 ml, płaska, końcówka stożkowa, skala stopniowana co 20 ml 5 x ostrze chirurgiczne do skalpela, nr 24 1 x taśma lepna typu rzep, do ogranizacji przewodów i drenów, wymiar 2 x 25 cm 12 par x rękawice chirurgiczne lateksowe, niepudrowane, pokryte polimerem, rozmiar 8.0, grubość na palcu 0,20 - 0,24 mm, na dłoni 0,18 - 0,20 mm, poziom protein poniżej 50 µg/g, powierzchnia chropowata (cała rękawica), AQL max. 0,65 1 x opaska elastyczna o rozciągliwości 120%, min. 65% przędzy bawełnianej, 15 cm x 5 m, z dwiema zapinkami 1 x pojemnik plastikowy, okrągły, transparentny pojemność 1000 ml, wysokość 8 cm, średnica denka 12 cm, sakala co 100 ml, góra pojemnika wykończona mankietem 1 x pojemnik plastikowy, okrągły, transparentny, pojemność 125 ml, wysokość 3 cm, średnica denka 7,5 cm, góra pojemnika wykończona mankietem 1 x gąbka do czyszczenia elektrod, rozmiar 5 x 5 cm, samoprzylepna, z paskiem RTG pomiędzy gąbką a klejem 1 x opatrunek pooperacyjny, wyspowy, wkład chłonny min. 90% włókien wiskozowych, pokryty mikroperforowaną folią zapobiegającą przywieraniu do rany, klej hypoalergiczny 1 x bakteriobójcza folia chirurgiczna typu IOBAN, z impregnowanymi jodoforami obszarami przylepnymi, matowe wykończenie ogarniczające refleksy świetlne, rozmiar 56 x 60 cm - (dopuszczalne dopakowanie) Serweta z wycięciem "U" oraz serweta anestezjologiczna wykonane z grubego, wytrzymałego lmaninatu, szczególnie dedykowanego do operacji ortopedycznych, składającego się z warswy wiskozy, folii oraz polipropylenu, towrzącego zwartą strykturę, masa powierzchniowa laminatu min. 73 g/m2, wytrzymałość na wypychanie na sucho / mokro min. 100 kPa (PN EN ISO 13938 - 1), chłonność min. 800 %, laminat nie może powodować drażnienia, uczulenia, nie może być cytotoksyczny, musi w pełni odpowiadać wymaganiom normy PN EN 13 795 dla obłożeń chirurgicznych dla wymagań wysokich Zestaw zapakowany sterylnie w wytrzymałe opakowanie Tyvec - folia (oprócz folii bakteriobójczej oraz drenu Redona - dopuszczalne dopakowanie w worku foliowym razem elementami w opakowaniu Tyvec - folia), oznakowany podwójną etykietą (na worku oraz na opakowaniu Tyvec - folia), z pełną indektyfikacją składu w formie symboli graficznych poszczególnych elementów (szybka, wizualna identyfikacja składu), znakiem CE potwierdzjącym przeprowadzenie procedury oceny zgodności zestawu zgodnie z aktualnymi przepisami o wyrobach medycznych (znak CE dotyczy częsci zestawu w opakowaniu Tyev - folia), posiadający samoprzylepnce odcinki służącego do wklejania do dokumnetacji zabiegu. Podwójne opakowanie: zewnętrzny karton transportowy + wewnętrzny czysty karton - dyspenser.Zestaw (elementy zapakowane w opakowaniu Tyvec - folia) musi być wysterylizowany tlenkiem etylenu, w procesie zwalidowanym, potwierdzonym stosownym raportem walidacji sterylizacji tlenkiem etylenu | szt. | 600
18. | Zestaw operacyjny, sterylny do endoprotezy kolana, skład: 1 x serweta z chłonnego, trójwarstwowego laminatu o gramaturze min. 73 g/m2 o wymiarach 320 x 240 cm, samouszczelniający się otwór o średnicy 6 cm otoczony workiem z kształtką i zaworem. Wymiary (nominalne) worka 85 x 76 cm, długość kształtki 79 cm, wymiary elementu elastycznego 20 x 25 cm 1 x serweta pod nogę wykonana z laminatu polipropylnowo - polietylenowego o gramaturze min. 43 g/m2 o wymiarach 200 x 150 cm 1 x pokrowiec na stolik Mayo 145 x 80 cm, warstwa chłonna o gramaturze min. 73 g/m2, wymiary 85 x 76 cm (+ / - 2 cm) 1 x serweta na stolik instrumentarium 190 x 150 cm, wzmocniona na całej długości, szerokość wzmocnienia 66 cm - owinięcie zestawu 2 x taśma medyczna samoprzylepna 9 x 50 cm 2 x ręczniki z włókniny kompresowej 40 g/m2, chłonność min. 800%, rozmiar 20 x 40 cm 3 x plastikowy pojemnik przeźroczysty z podziałką, wysokość 5 cm, średnica denka 9 - 10 cm, góra pojemnika wykończona mankietem, pojemność 500 ml 3 x strzykawka 100 ml tzw. "Żaneta", transparentna, z trwałą skalą w kolorze czarnym, tłok z gumowym korkiem, stożkowe zakończenie położone centralnie 3 x fartuch chirurgiczny przedłużony (ortopedyczny) z włókniny typu SMS o gramaturze 35 g/m2 z nieprzemakalnymi wzmocnieniami w strefach krytycznych, tj. z przodu operatora oraz na rękawach min. do wysokości łokcia (gramatura wzmocnienia 40 g/m2, łącznie w strefie krytycznej 75 g/m2), wzmocnienia naklejone na zewnątrz fartucha (od strony pola operacyjnego) mankiet poliestrowy, niepylący, fartuch zaprojektowany w sposób umożliwiający wiązanie najpierw na „brudno”, a potem „na czysto”, rozmiar XL (długość min. 150 cm) 1 x fartuch chirurgiczny z włókniny typu SMS o gramaturze 35 g/m2 z nieprzemakalnymi wzmocnieniami w strefach krytycznych, tj. z przodu operatora oraz na rękawach min. do wysokości łokcia (gramatura wzmocnienia 40 g/m2, łącznie w strefie krytycznej 75 g/m2), wzmocnienia naklejone na zewnątrz fartucha (od strony pola operacyjnego), mankiet poliestrowy, niepylący, fartuch zaprojektowany w sposób umożliwiający wiązanie najpierw na „brudno”, a potem „na czysto”, rozmiar L (długość min. 125 cm) 40 x kompres z gazy 17-nitkowej, 8 - warstwowy, 10 x 10 cm, bardzo wysoka chłonność (czas tonięcia wg PN EN 14 079 poniżej 1,05 s) 18 x serweta z gazy 17 - nitkowej, 4 - warstowowa, 45 x 45 cm, nitka RTG oraz tasiemka, bardzo wysoka chłonność (czas tonięcia wg PN EN 14 079 poniżej 1,05 s) 1 x zestaw do odsysania pola operacyjnego, składający się z: drenu do ssaka CH 25, długości 300 cm, końcówki zagiętej o dł. 160 mm, końcówki zagiętej o dł. 220 mm, końcówki prostej o dł. 260 mm, rękojeści z filtrem oraz filtru zapasowego 2 x opaska elastyczna o rozciągliwości 120%, min. 65% przędzy bawełnianej, 15 cm x 5 m, z zapinką 1 x dren Redona z kontrastem RTG, CH16 x70 cm, perforacja na długości 14 - 15 cm, dren wykonany z medycznego PVC o twardości ok. 76⁰ ShA 1 x butelka Redona do drenażu niskociśnieniowego 200 ml, płaska, końcówka stożkowa, skala stopniowana co 20 ml 12 par x rękawice chirurgiczne lateksowe, niepudrowane, pokryte polimerem, rozmiar 8.0, grubość na palcu 0,20 - 0,24 mm, na dłoni 0,18 - 0,20 mm, poziom protein poniżej 50 µg/g, powierzchnia chropowata (cała rękawica), AQL max. 0,65 1 x serweta z laminatu dwuwarstwowego o gramaturze min. 56 g/m2, rozmiar 180 x 150 cm 5 x ostrze chirurgiczne do skalpela, nr 24 1 x foliowa osłona na przewody, składana teleskopowo, z kartonikiem, 13 x 244 cm 1 x taśma lepna typu rzep, do ogranizacji przewodów i drenów, wymiar 2 x 25 cm 1 x gąbka do czyszczenia elektrod, rozmiar 5 x 5 cm, samoprzylepna, z paskiem RTG pomiędzy gąbką a klejem 1 x bakteriobójcza folia chirurgiczna typu IOBAN, z impregnowanymi jodoforami obszarami przylepnymi, matowe wykończenie ogarniczające refleksy świetlne, rozmiar 56 x 60 cm - (dopuszczalne dopakowanie) Serweta główna wykonana z grubego, wytrzymałego lmaninatu, szczególnie dedykowanego do operacji ortopedycznych, składającego się z warswy wiskozy, folii oraz polipropylenu, towrzącego zwartą strykturę, masa powierzchniowa laminatu min. 73 g/m2, wytrzymałość na wypychanie na sucho / mokro min. 100 kPa (PN EN ISO 13938 - 1), chłonność min. 800 %, laminat nie może powodować drażnienia, uczulenia, nie może być cytotoksyczny, musi w pełni odpowiadać wymaganiom normy PN EN 13 795 dla obłożeń chirurgicznych dla wymagań wysokich Zestaw zapakowany sterylnie w wytrzymałe opakowanie Tyvec - folia (oprócz folii bakteriobójczej - dopuszczalne dopakowanie w worku foliowym razem elementami w opakowaniu Tyvec - folia), oznakowany podwójną etykietą (na worku oraz na opakowaniu Tyvec - folia), z pełną indektyfikacją składu w formie symboli graficznych poszczególnych elementów (szybka, wizualna identyfikacja składu), znakiem CE potwierdzjącym przeprowadzenie procedury oceny zgodności zestawu zgodnie z aktualnymi przepisami o wyrobach medycznych (znak CE dotyczy częsci zestawu w opakowaniu Tyev - folia), posiadający samoprzylepnce odcinki służącego do wklejania do dokumnetacji zabiegu. Podwójne opakowanie: zewnętrzny karton transportowy + wewnętrzny czysty karton - dyspenser.Zestaw (elementy zapakowane w opakowaniu Tyvec - folia) musi być wysterylizowany tlenkiem etylenu, w procesie zwalidowanym, potwierdzonym stosownym raportem walidacji sterylizacji tlenkiem etylenu | szt. | 300
19. | Zestaw operacyjny sterylny do artroskopii kolana, skład: 1 x serweta z chłonnego, trójwarstwowego laminatu o gramaturze min. 73 g/m2 o wymiarach 320 x 240 cm, samouszczelniający się otwór o średnicy 6 cm otoczony workiem z kształtką i zaworem. Wymiary (nominalne) worka 85 x 76 cm, długość kształtki 79 cm, wymiary elementu elastycznego 20 x 25 cm 2 x serweta pod nogę wykonana z laminatu polipropylnowo - polietylenowego o gramaturze min. 43 g/m2 o wymiarach 130 x 90 cm 1 x pokrowiec na stolik Mayo 145 x 80 cm, warstwa chłonna o gramaturze min. 73 g/m2, wymiary 85 x 76 cm (+ / - 2 cm) 1 x serweta na stolik instrumentarium 190 x 150 cm, wzmocniona na całej długości, szerokość wzmocnienia 66 cm - owinięcie zestawu 1 x pokrowiec na nogę z laminatu dwuwarstwowego o gramaturze min. 56 g/m2, wymiary 75 x 37 cm 2 x taśma medyczna samoprzylepna 9 x 50 cm 2 x ręczniki z włókniny kompresowej 20 x 40 cm 3 x fartuch chirurgiczny przedłużony (ortopedyczny) z włókniny typu SMS o gramaturze 35 g/m2 z nieprzemakalnymi wzmocnieniami w strefach krytycznych, tj. z przodu operatora oraz na rękawach min. do wysokości łokcia (gramatura wzmocnienia 40 g/m2, łącznie w strefie krytycznej 75 g/m2), wzmocnienia naklejone na zewnątrz fartucha (od strony pola operacyjnego), mankiet poliestrowy, niepylący, fartuch zaprojektowany w sposób umożliwiający wiązanie najpierw na „brudno”, a potem „na czysto”, rozmiar XL (długość min. 150 cm) 20 x kompres z gazy 17-nitkowej, 8 - warstwowy, 10 x 10 cm, bardzo wysoka chłonność (czas tonięcia wg PN EN 14 079 poniżej 1,05 s) 6 x serweta z gazy 17 - nitkowej, 4 - warstowowa, 45 x 45 cm, nitka RTG oraz tasiemka, bardzo wysoka chłonność (czas tonięcia wg PN EN 14 079 poniżej 1,05 s) 1 x dren do ssaka 24CH, transparentny (umożliwiający obserwację zwartości) długość 210 cm 1 x plastikowy pojemnik przeźroczysty z podziałką, wysokość 5 cm, średnica denka 9 - 10 cm, góra pojemnika wykończona mankietem, pojemność 500 ml 1 x taśma lepna typu rzep, do ogranizacji przewodów i drenów, wymiar 2 x 25 cm 2 x opaska elastyczna o rozciągliwości 120%, min. 65% przędzy bawełnianej, 15 cm x 5 m, z zapinką 1 x dren Redona z kontrastem RTG, CH16 x70 cm, perforacja na długości 14 - 15 cm, dren wykonany z medycznego PVC o twardości ok. 76⁰ ShA (dopuszczalne dopakowanie) 1 x butelka Redona do drenażu niskociśnieniowego 200 ml, płaska, końcówka stożkowa, skala stopniowana co 20 ml 1 x ostrze chirurgiczne do skalpela, nr 15 1 x ostrze chirurgiczne do skalpela, nr 11 6 par x rękawice chirurgiczne lateksowe, niepudrowane, pokryte polimerem, rozmiar 8.0, grubość na palcu 0,20 - 0,24 mm, na dłoni 0,18 - 0,20 mm, poziom protein poniżej 50 µg/g, powierzchnia chropowata (cała rękawica), AQL max. 0,65 2 x foliowa osłona na przewody, składana teleskopowo, z kartonikiem, 13 x 244 cm Serweta główna wykonana z grubego, wytrzymałego lmaninatu, szczególnie dedykowanego do operacji ortopedycznych, składającego się z warswy wiskozy, folii oraz polipropylenu, towrzącego zwartą strykturę, masa powierzchniowa laminatu min. 73 g/m2, wytrzymałość na wypychanie na sucho / mokro min. 100 kPa (PN EN ISO 13938 - 1), chłonność min. 800 %, laminat nie może powodować drażnienia, uczulenia, nie może być cytotoksyczny, musi w pełni odpowiadać wymaganiom normy PN EN 13 795 dla obłożeń chirurgicznych dla wymagań wysokich Zestaw zapakowany sterylnie w wytrzymałe opakowanie Tyvec - folia (oprócz drenu Redona - dopuszczalne dopakowanie w worku foliowym razem elementami w opakowaniu Tyvec - folia), oznakowany podwójną etykietą (na worku oraz na opakowaniu Tyvec - folia), z pełną indektyfikacją składu w formie symboli graficznych poszczególnych elementów (szybka, wizualna identyfikacja składu), znakiem CE potwierdzjącym przeprowadzenie procedury oceny zgodności zestawu zgodnie z aktualnymi przepisami o wyrobach medycznych (znak CE dotyczy częsci zestawu w opakowaniu Tyev - folia), posiadający samoprzylepnce odcinki służącego do wklejania do dokumnetacji zabiegu. Podwójne opakowanie: zewnętrzny karton transportowy + wewnętrzny czysty karton - dyspenser.Zestaw (elementy zapakowane w opakowaniu Tyvec - folia) musi być wysterylizowany tlenkiem etylenu, w procesie zwalidowanym, potwierdzonym stosownym raportem walidacji sterylizacji tlenkiem etylenu | szt. | 168
20. | Pojemnik jałowy, plastikowy, transparentny, o pojemności 125 ml, wysokość 3 cm, średnica denka 7,5 cm, pakowany a'1 szt. w torebkę papierowo - foliową, z etykietą z naklejkami służącymi do wklejania do dokumentacji pacjenta | szt. | 200
21. | Pojemnik jałowy, plastikowy, transparentny, o pojemności 500 ml, wysokość 5 cm, średnica denka 9,5 cm, pakowany a'1 szt. w torebkę papierowo - foliową, z etykietą z naklejkami służącymi do wklejania do dokumentacji pacjenta | szt. | 300
RAZEM:
| …………………………………………………………………. | [5 empty] | ……………………………………………………………………
| Miejscowość i data | [5 empty] | Podpis osoby upoważnionej