## Kosztorys
KOSZTORYS OFERTOWY
|  |  | Nazwa projektu | Poprawa dostępności architektonicznej i komunikacyjno - informacyjnej Urzędu Gminy Wągrowiec
|  |  | Nazwa zadania | Adaptacja istniejącego pomieszczenia na pomieszczenie higieniczno - sanitarne dostosowane do potrzeb osób ze szczególnymi potrzebami
Lp | KNR | Symbol | Kod CPV | Opis pozycji | Ilość | J.m. | Cena | Wartość NETTO
1 |  | STAN | 45215500-2 | TOALETA DLA OSÓB NIEPEŁNOSPRAWNYCH |  |  |  | 44085.69 | 133
1.1 |  | ELEMENT | 45111300-1 | Rozbiórki |  |  |  | 6265.57 | 134
1 | KNR | 401-0821-08-00 | 45111300-1 | Rozebranie wykładziny ściennej z płytek ułożonych na kleju | 43.64 | m2 | 80.94 | 3532.22 | 3
2 | KNR | 401-0811-07-00 | 45111300-1 | Rozebranie posadzki z płytek | 9.22 | m2 | 53.96 | 497.51 | 4
3 | KNR | 404-0102-01-00 | 45111300-1 | Rozebranie murów z cegły - ściany działowe | 0.71 | m3 | 145.06 | 102.99 | 5
4 | KNR | 401-0329-03-00 | 45111300-1 | Wykucie otworów drzwiowych i okiennych w ścianach z cegieł na zaprawie: wap.lub cem.-wap. | 0.05 | m3 | 506.15 | 25.31 | 7
5 | KNR | 401-0330-10-00 | 45111300-1 | Wykucie wnęk w ścianach z cegieł na zaprawie cementowej, o głębokości wnęki: ponad 1/4 do 1/2 cegły | 0.2 | m2 | 352.49 | 70.5 | 137
6 | PKZ | 012-0000-97-00 | 45111300-1 | Ostrożny demontaż ościeżnic drewnianych drzwiowych przeznaczonych do ponownego wbudowania, o powierzchni: ponad 1,5 do 2,0 m2 wraz ze skrzydłem | 3.6 | m2 | 51.26 | 184.54 | 138
7 |  | kalk. własna | 45111300-1 | Demontaż fragmentu sufitu podwieszonego z płyt gipsowo - kartonowych wraz z rusztem | 6.35 | m2 | 50 | 317.5 | 173
8 |  | kalk. własna |  | Demontaż i ponowny montaż grzejnika | 2 | kpl | 80 | 160 | 203
9 |  | kalk. własna | 45111300-1 | Wywóz i utylizacja materiałów z rozbiórki | 2.75 | m3 | 500 | 1375 | 8
1.2 |  | ELEMENT | 45430000-0 | Posadzki |  |  |  | 1856.73 | 11
10 | KNR | 012-1118-01-00 | 45430000-0 | Przygotowanie podłoża pod posadzki z płytek na kleju | 9.22 | m2 | 19.22 | 177.21 | 12
11 | KNNR | 002-1209-03-00 | 45430000-0 | Posadzki jednobarwne z płytk gres na zaprawie, gatunek I, antypoślizgowe, do pom. mokrych w obiektach użyteczności publicznej (analogia) | 9.22 | m2 | 176.93 | 1631.29 | 13
12 | KNR | 404-0504-06-00 | 45430000-0 | Rozebranie posadzek z wykładzin z tworzyw sztucznych - uzupełnienie wykładziny po wymianie drzwi | 0.3 | m2 | 12.88 | 3.86 | 201
13 | KNR | 202-1112-06-11 | 45430000-0 | Posadzki z wykładziny - uzupełnienie wykładziny po wymianie drzwi | 0.3 | m2 | 137.44 | 41.23 | 198
14 | KNR | 202-1112-09-00 | 45430000-0 | Zgrzewanie wykładzin - uzupełnienie wykładziny po wymianie drzwi | 0.3 | m2 | 10.47 | 3.14 | 199
1.3 |  | ELEMENT | 45442100-8 | Tynki i okładziny wewnętrzne, roboty malarskie |  |  |  | 14197.84 | 14
15 | KNR | 401-0710-03-00 | 45442100-8 | Uzupełnienie tynków zwykłych wewn.,kategorii II, z zaprawy cem.-wap.,na ścianach płaskich i słupach prostokątnych z cegieł, pustaków ceram.i gazobetonów, przy pow.otynkowania w jednym miejscu: ponad 2,0 do 5,0 m2, przy użyciu ciasta wap. | 0.71 | m2 | 62.98 | 44.72 | 15
16 | KNR | 012-0201-01-00 | 45442100-8 | Sufity podwieszane z płyt gips-karton.wodoodpornych, na metalowej konstr. nośnej jednopoziomowej z pokryciem: 1-warstw. - uzupełnienie i nawiązanie do istniejącego sufitu | 6.75 | m2 | 212.49 | 1434.31 | 175
17 | KNR | 007-0102-03-00 | 45442100-8 | Gruntowanie powierzchni podłoża | 9.22 | m2 | 1.99 | 18.35 | 143
18 | KNR | 202-2009-04-00 | 45442100-8 | Tynki wewnętrzne, jednowarstwowe, grubości 3 mm, z gipsu szpachlowego /gładzie/, wykonane ręcznie: na sufitach | 6.75 | m2 | 21.82 | 147.29 | 140
19 | KNR | 202-2009-08-00 | 45442100-8 | Nakłady uzupełniające do tynków jednowarstwowych z gipsu szpachlowego /gładzi/ - za pogrubienie tynku o 2 mm: na sufitach | 6.75 | m2 | 13.76 | 92.88 | 141
20 | KNNR | 002-1402-06-00 | 45442100-8 | Malowanie z gruntowaniem sufitów - jednokrotne gruntowanie, dwukrotne malowanie - farba akrylowa biała | 9.22 | m2 | 25.06 | 231.05 | 142
21 | KNR | 007-0102-03-00 | 45442100-8 | Gruntowanie powierzchni podłoża | 43.64 | m2 | 1.99 | 86.84 | 144
22 | KNR | 012-0829-01-00 | 45442100-8 | Przygotowanie podłoża pod licowanie ścian płytkami na klej | 43.64 | m2 | 24.58 | 1072.67 | 20
23 | KNNR | 002-0803-02-00 | 45442100-8 | Licowanie ścian wewnętrznych płytkami ceramicznymi na klej - gatunek I | 43.04 | m2 | 252.99 | 10888.69 | 21
24 | KNNR | 002-0803-02-00 | 45442100-8 | Lustro wklejone na stałe w ścianę na klej | 0.6 | m2 | 301.73 | 181.04 | 205
1.4 |  | ELEMENT | 45421130-4 | Stolarka drzwiowa |  |  |  | 4701.28 | 27
25 | KNR | 202-0126-05-00 | 45421130-4 | Ułożenie nadproży prefabrykowanych w ściance działowej | 1.3 | m | 44.69 | 58.1 | 139
26 |  | kalk. własna | 45421130-4 | Dostawa i montaż ościeżnic regulowanych na pełną szerokość muru z listwą wyłogową drzwi jednoskrzydłowe, szer. ściany 12 cm | 1 | szt | 1000 | 1000 | 28
27 | KNR | 202-1017-02-00 | 45421130-4 | Skrzydła drzwiowe wewnętrzne, wypełnienie z płyty wiórowej otworowej, w okleinie syntetycznej, wraz z klamką, szyldem, zamkiem - do pom. sanitarnych z kratką nawiewną - nawiązać do istniejącej stolarki drzwiowej na kondgnacji, drzwi wyposażyć w samozamykaczy z szyną ślizgową wyposażonych w mechanizm krzywkowy | 1.8 | m2 | 2023.99 | 3643.18 | 29
1.5 |  | ELEMENT | 45330000-9 | Wewnętrzna instalacja kanalizacyjna |  |  |  | 7149.79 | 30
28 | KNR | 402-0229-03-00 | 45330000-9 | Demontaż istniejących rur kanalizacyjnych o średnicy: do 110 mm | 10 | m | 21.11 | 211.1 | 31
29 | KNR | 402-0233-08-00 | 45330000-9 | Demontaż podejść odpływowych z rur PCW o średnicy: 110 mm | 1 | szt | 28.36 | 28.36 | 180
30 | KNR | 402-0233-07-00 | 45330000-9 | Demontaż podejść odpływowych z rur PCW o średnicy: 75 mm | 1 | szt | 23.43 | 23.43 | 184
31 | KNR | 402-0233-06-00 | 45330000-9 | Demontaż podejść odpływowych z rur PCW o średnicy: 50 mm | 1 | szt | 19.73 | 19.73 | 185
32 | KNR | 402-0235-06-00 | 45330000-9 | Ostrożny demontaż urządzeń sanitarnych: umywalki - materiał do przekazania inwestorowi | 1 | kpl | 64.54 | 64.54 | 181
33 | KNR | 402-0235-04-00 | 45330000-9 | Ostrożny demontaż urządzeń sanitarnych: zmywaka kuchennego - materiał do przekazania inwestorowi | 1 | kpl | 55.25 | 55.25 | 182
34 | KNR | 402-0235-08-00 | 45330000-9 | Ostrożny demontaż urządzeń sanitarnych: ustępu podwieszonego z systemem podtynkowym - materiał do przekazania inwestorowi | 1 | kpl | 215.86 | 215.86 | 183
35 | KNR | 401-0208-03-00 | 45330000-9 | Przebicie w elementach z betonu żwirowego otworów o powierzchni do 0,05 m2 i grubości: ponad 20 cm do 30 cm | 2 | szt | 83.87 | 167.74 | 186
36 | KNR | 215-0104-01-00 | 45330000-9 | Ustęp podwieszony dla osób niepełnosrawnych wraz z deską sedesową wolnoopadającą, antybakteryjną, zestawem podtynkowym, płuczką, zaworem spłukującym i zabudową sytemową | 1 | kpl | 5261.92 | 5261.92 | 145
37 | KNR | 215-0208-05-00 | 45330000-9 | Dodatek za wykonanie podejścia odpływowego z rur i kształtek PCW łączonych metodą wciskową, przy średnicy rur: 110 mm | 1 | szt | 140.35 | 140.35 | 35
38 | KNR | 215-0208-03-00 | 45330000-9 | Dodatek za wykonanie podejścia odpływowego z rur i kształtek PCW łączonych metodą wciskową, przy średnicy rur: 50 mm | 1 | szt | 50.86 | 50.86 | 37
39 | KNNR | 4 0230-02 | 45330000-9 | Umywalki pojedyncze porcelanowe - dla niepełnosprawnych | 1 | kpl. | 501.95 | 501.95 | 40
40 | KNNR | 4 0203-01 | 45330000-9 | Rurociągi z PVC kanalizacyjne o śr. 50 mm | 5 | m | 19.2 | 96 | 46
41 | KNNR | 4 0203-03 | 45330000-9 | Rurociągi z PVC kanalizacyjne o śr. 110 mm | 2 | m | 31.35 | 62.7 | 48
42 |  | kalk. własna | 45330000-9 | Próba szczelności instalacji kanalizacyjnej | 1 | kpl | 250 | 250 | 202
1.6 |  | ELEMENT | 45330000-9 | Wewnętrzna instalacja wodociągowa |  |  |  | 2059.51 | 57
43 | KNR | 403-1107-01-00 | 45330000-9 | Demontaż rur instalacyjnych dla instalacji wtynkowych,zamontowanych na podłożu z cegły wraz z lokalizacją rur - średnica rur: do 40 mm | 15 | m | 18.48 | 277.2 | 58
44 | KNR | 402-0141-01-00 | 45330000-9 | Ostrożny demontaż baterii umywalkowej i zmywakowej - materiał do przekazania inwestorowi | 2 | szt | 45.82 | 91.64 | 187
45 | KNNR | 4 0109-01 | 45330000-9 | Rurociągi z rur wielowarstwowych PEX o śr. 16*2,0 mm o układana w bruzdach na ścianach wraz z izolacją cieplną (lambda=0,035W/mK) o gr. min. 20 mm | 15 | m | 38.49 | 577.35 | 59
46 | KNR | 215-0115-02-00 | 45330000-9 | Baterie umywalkowe- dla osób niepełnosprawnych 15 mm - wydłużona dźwignia i wydłużona wylewka | 1 | szt | 361.32 | 361.32 | 150
47 | KNR | 215-0107-01-00 | 45330000-9 | Dodatek za wykonanie podejścia dopływowego do zaworów wypływowych, baterii, hydrantów, mieszaczy itp., o średnicy nominalnej: 15 mm | 2 | szt | 34.89 | 69.78 | 151
48 | KNR | 215-0107-06-00 | 45330000-9 | Dodatek za wykonanie podejścia dopływowego do płuczek ustępowych - z rur o średnicy nominalnej 15 mm | 1 | szt | 31.14 | 31.14 | 152
49 | KNR | 215-0112-01-00 | 45330000-9 | Zawory w instalacjach sieci wodociągowych, o średnicy: 15 mm | 3 | szt | 50.36 | 151.08 | 154
50 |  | kalk. własna | 45330000-9 | Próba szczelności instalacji wodociągowej (na ciepło i zimno) | 2 | kpl | 250 | 500 | 156
1.7 |  | ELEMENT | 45310000-3 | Instalacja elektryczna |  |  |  | 2243.61 | 87
51 | KNR-W | 4-03 1133-06 | 45310000-3 | Demontaż opraw halogenowych w suficie podwieszonym | 6 | szt. | 13.55 | 81.3 | 159
52 | KNR-W | 4-03 1124-02 | 45310000-3 | Demontaż łączników instalacyjnych podtynkowych | 3 | szt. | 12.62 | 37.86 | 160
53 | KNR | 403-1122-01-00 | 45310000-3 | Demontaż gniazd wtyczkowych | 4 | szt | 8.02 | 32.08 | 189
54 | KNR-W | 4-03 1116-04 | 45310000-3 | Demontaż przewodów kabelkowych z podłoża ceglanego lub betonowego | 20 | m | 4.32 | 86.4 | 161
55 | KNR-W | 4-03 1001-01 | 45310000-3 | Mechaniczne wykucie bruzd dla przewodow wtynkowych w cegle | 40 | m | 4.67 | 186.8 | 90
56 | KNR-W | 5-08 0302-01 | 45310000-3 | Montaż na gotowym podłożu puszek p.t.bakelitowych o śr.do 60mm | 2 | szt. | 7.53 | 15.06 | 93
57 | KNR-W | 5-08 0210-01 | 45310000-3 | Przewody kabelkowe o łącznym przekroju żył do 7.5 mm2 układane w gotowych bruzdach na podłożu innym niż beton - przewody kabelkowe YDYpżo 3x1,5 mm2 | 20 | m | 7.79 | 155.8 | 95
58 | KNR-W | 5-08 0210-02 | 45310000-3 | Przewody kabelkowe o łącznym przekroju żył do 12.5 mm2 układane w gotowych bruzdach na podłożu innym niż beton - przewody kabelkowe YDYpżo 3x2,5 mm2 | 20 | m | 9.68 | 193.6 | 96
59 |  | 5-08 0308-06 | 45310000-3 | Demontaż i ponowny montaż czujki ruchu (analogia) | 1 | szt. | 39.41 | 39.41 | 103
60 | KNR-W | 5-08 0309-01 | 45310000-3 | Demontaż i ponowny montaż gniazda podtynkowego z przesunięciem (analogia) | 4 | szt. | 21 | 84 | 108
61 | KNR | 508-0308-04-00 | 45310000-3 | Demontaż i ponowny montaż łączników z tworzywa sztucznego, z przesunięciem (analogia) | 2 | szt | 26.66 | 53.32 | 191
62 | KNR | 217-0201-01-00 | 45310000-3 | Demontaż i ponowny montaż wentylatora (analogia) | 1 | szt | 166.98 | 166.98 | 163
63 | KNR-W | 5-08 0511-07 | 45310000-3 | Dostawa i montaż lamp LED w suficie podwieszonym | 2 | kpl. | 305.5 | 611 | 164
64 |  | kalk. własna | 45310000-3 | Badanie instalacji elektrycznej (modernizowanych obwodów) | 2 | kpl | 250 | 500 | 190
1.8 |  | ELEMENT | 39290000-1 | Wyposażenie |  |  |  | 5611.36 | 167
65 |  | kalk. własna | 39290000-1 | Ostrożny demontaż istniejącej zabudowy meblowej (meble do przekazania inwestorowi) | 1 | kpl | 300 | 300 | 179
66 |  | kalk. własna | 39290000-1 | Poręcz uchylna łukowa ścienna L= 80/85 cm, stal nierdzewna - dostawa i montaż | 2 | szt | 586.3 | 1172.6 | 168
67 |  | kalk. własna | 39290000-1 | Poręcz uchylna łukowa ścienna L= 60/70 cm, stal nierdzewna - dostawa i montaż | 1 | szt | 564.98 | 564.98 | 204
68 |  | kalk. własna | 39290000-1 | Poręcz stała ścienna L= 60/70 cm, stal nierdzewna - dostawa i montaż | 1 | szt | 483.78 | 483.78 | 169
69 |  | kalk. własna | 39290000-1 | Przewijak z matą antybakteryjną na szafce robionej na wymiar - dostawa i montaż | 1 | kpl | 1500 | 1500 | 170
70 |  | kalk. własna | 39290000-1 | Uchwyt na ręczniki papierowe - dostawa i montaż | 1 | szt | 200 | 200 | 176
71 |  | kalk. własna | 39290000-1 | Pojemnik na mydło w płynie (na wzór istniejących) - dostawa i montaż | 1 | szt | 200 | 200 | 194
72 |  | kalk. własna | 39290000-1 | Pojemnik na papier toaletowy (na wzór istniejących) - dostawa i montaż | 1 | szt | 200 | 200 | 196
73 |  | kalk. własna | 39290000-1 | Suszarka do rąk - dostawa i montaż | 1 | szt | 800 | 800 | 193
74 |  | kalk. własna | 39290000-1 | Demontaż i ponowny montaż elementów wyposażenia - odświeżacz powietrza | 1 | szt | 100 | 100 | 177
75 |  | kalk. własna | 39290000-1 | Ostrożny demontaż elementów wyposażenia - suszarka do rąk, dozownik do mydła, uchwyt do papieru toaletowego | 3 | szt | 30 | 90 | 197