## Szówsko
PRZEDMIAR - część nr 4
Przebudowa drogi gminnej w m. Szówsko ul. Wyszyńskiego, działki nr ewid. 2985/6, 2979, 3000
Lp. | Wyszczególnienie elementów rozliczeniowych i obliczenie ilości | Jednostka
|  | Nazwa | Ilość
1 | Mechaniczne profilowanie i zagęszczanie podłoża w gruntach kat. I-VI na głębokość 15 cm 58 m x 3 m + 8 m2 = 182 m2 | m2 | 182
2 | Wykonanie podbudowy z kruszywa łamanego 0/31 gr warstwy 15 cm | m2 | 182
3 | Mechaniczne frezowanie nawierzchni asfaltowej na zimno, bez odwożenia ścinki | m2 | 42.5
4 | Oczyszczenie warstwy konstrukcyjnej (mechanicznie) istniejącej nawierzchni | m2 | 2484.49
5 | Skropienie istniejącej nawierzchni emulsją w ilości 0,6 kg/m2 | m2 | 2484.49
6 | Wyrównanie istniejącej nawierzchni betonem asfaltowym BA 0/12,5 śr. gr 3 cm, 2 484,49 m2 x 0,03 m x 2,4 t/m3 = 178,80 | t | 178.88
7 | Wykonanie nawierzchni z betonu asfaltowego o uziarnieniu 0/12,8 warstwa ścieralna gr. w-wy 4 cm 2 484,49 m2 + 182,00 m2 = 2 666,49 m2 | m2 | 2666.49
8 | Uzupełnienie poboczy kruszywem łamanym 0/31,5 gr. warstwy po zagęszczeniu 4 cm 826,20 m x 0,25 m = 206,55 | m2 | 206.55
9 | Usunięcie progu zwalniającego (betonowego) | kpl. | 1
10 | Dostawa i montaż progu zwalniającego podrzutowego (60/5) o szerokości 3,60 m | kpl. | 1
11 | Remont cząstkowy - nawierzchnia z betonu asfaltowego o uziarnieniu 0/12,8 warstwa ścieralna gr. w-wy 5 cm na istniejącej podbudowie | m2 | 27.3

## kosztorys (hidden)
KOSZTORYS
Przebudowa drogi gminnej w m. Szówsko ul. Wyszyńskiego, działki nr ewid. 2985/6, 2979, 3000
Lp. | Wyszczególnienie elementów rozliczeniowych i obliczenie ilości | Jednostka |  | Cena jedn. PLN | Wartość PLN
|  | Nazwa | Ilość
1 | Mechaniczne profilowanie i zagęszczanie podłoża w gruntach kat. I-VI na głębokość 15 cm 58 m x 3 m + 8 m2 = 182 m2 | m2 | 182 | 3 | 546
2 | Wykonanie podbudowy z kruszywa łamanego 0/31 gr warstwy 15 cm | m2 | 182 | 18 | 3276
3 | Mechaniczne frezowanie nawierzchni asfaltowej na zimno, bez odwożenia ścinki | m2 | 42.5 | 20 | 850
4 | Oczyszczenie warstwy konstrukcyjnej (mechanicznie) istniejącej nawierzchni | m2 | 2484.49 | 0.5 | 1242.245
5 | Skropienie istniejącej nawierzchni emulsją w ilości 0,6 kg/m2 | m2 | 2484.49 | 0.6 | 1490.694
6 | Wyrównanie istniejącej nawierzchni betonem asfaltowym BA 0/12,5 śr. gr 3 cm, 2 484,49 m2 x 0,03 m x 2,4 t/m3 = 178,80 | t | 178.88 | 195 | 34881.6
7 | Wykonanie nawierzchni z betonu asfaltowego o uziarnieniu 0/12,8 warstwa ścieralna gr. w-wy 4 cm 2 484,49 m2 + 182,00 m2 = 2 666,49 m2 | m2 | 2666.49 | 35 | 93327.15
8 | Uzupełnienie poboczy kruszywem łamanym 0/31,5 gr. warstwy po zagęszczeniu 4 cm 826,20 m x 0,25 m = 206,55 | m2 | 206.55 | 8 | 1652.4
9 | Usunięcie progu zwalniającego (betonowego) | kpl. | 1 | 150 | 150
10 | Dostawa i montaż progu zwalniającego podrzutowego (60/5) o szerokości 3,60 m | kpl. | 1 | 700 | 700
11 | Remont cząstkowy - nawierzchnia z betonu asfaltowego o uziarnieniu 0/12,8 warstwa ścieralna gr. w-wy 5 cm na istniejącej podbudowie | m2 | 27.3 | 36 | 982.8
|  |  | Razem netto |  | 139098.889
|  |  | VAT 23% |  | 31992.7445
|  |  | Razem brutto |  | 171091.6335

## zjazdy (hidden)
Zjazdy
Lp. | Szerokość 1 | Szerokość 2 | Długość | Powierzchnia | Lokalizacja
1 | 13 | 10 | 4 | 46 | Dispol
2 | 7 | 3 | 4 | 20
3 | 8.5 | 3.9 | 5 | 31 | zjazd
4 | 7 | 3.8 | 1.08 | 5.832
5 | 12 | 10 | 5.4 | 59.4
6 | 12 | 7.6 | 2.2 | 21.56
7 | 11.5 | 8.4 | 2 | 19.9 | Marzena
8 | 14 | 9.9 | 3 | 35.85
9 | 9.8 | 7.2 | 1.65 | 14.025
10 | 7 | 4.86 | 1.4 | 8.302
11 | 11 | 6.3 | 2.5 | 21.625 | RCMB
| 112.8 |  |  | 51 | parking przed bramą
334.494
| Długość | Szerokość | Powierzchnia
| 290 | 5 | 1450
| 200 | 3.5 | 700
| 490 |  | 2150