## szacowanie
Nr zadania | Przedmiot zamówienia wraz z opisem | jed. miary | ilość | Cena jednostkowa brutto / zł | Wartość brutto/zł | Nazwa handlowa, Producent, Nr katalogowy
1 | Rękawice diagnostyczne, bezpudrowe, nitrylowe mikroteksturowane z dodatkową teksturową na końcach palców, niejałowe, rolowany brzeg, AQL max. 1,0, zarejestrowane jako wyrób medyczny i środek ochrony indywidualnej kat. III; długość min.240 mm, grubość na palcu min 0,12 mm, na części dłoniowej min 0,08mm, na mankiecie min 0,06mm. Siła zrywu przed starzeniem min.7N po starzeniu min. 6N. Zgodność z wymaganiami normy EN 455-1-2-3-4. Rękawice zgodne z Rozporządzeniem (UE) 2017/745 w klasie I oraz Rozporządzenie (UE) 2016/425 o środkach ochrony indywidualnej w kategorii III typ B. EN 374-1, EN 374-2, EN 16523-1, EN 374-4, EN 374-5. Przebadane na substancje chemiczne zgodnie z normą EN 374-4 oraz EN 16523-1. Rękawice przebadane na przenikanie mikroorganizmów zgodnie z ASTM F1671 lub EN 374-5. Rozmiar od XS do XL ,100 sztuk w opakowaniu, | op | 20000 |  | 0