## Graniczna Ofertowy
KOSZTORYS OFERTOWY
PRZEBUDOWA UL. GRANICZNEJ W M. SZCZUCZYN od km 0+007,02 DO KM 0+507,00 (I Etap)
lp | nr SST | opis pozycji i obliczenie | j. m. | ilość | cena jedn. | Wartość
I. |  | Roboty przygotowawcze i rozbiórkowe CPV 45100000-8
1 | 01.01.01 | Odtworzenie geodezyjne trasy | m | 500 |  | 0
2 | 01.01.04 | Rozbiórka istniejącej nawierzchni z gruzu, żużla lub kruszywa łamanego o grubości ok. 25cm wraz z hałdowaniem w bezpośredniej bliskości robót dla późniejszego wykorzystania na miejscu - droga. Odwóz materiału nieprzydatnego oraz nadmiaru na składowisko Wykonawcy z ewentualną utylizacją. | m2 | 1800 |  | 0
3 | 01.01.04 | Rozbiórka istniejącej nawierzchni z gruzu, żużla lub kruszywa łamanego o grubości ok. 15cm wraz z hałdowaniem w bezpośredniej bliskości robót dla późniejszego wykorzystania na miejscu - zjazdy. Odwóz materiału nieprzydatnego oraz nadmiaru na składowisko Wykonawcy z ewentualną utylizacją. | m2 | 210 |  | 0
II. |  | Podbudowy CPV 45233000-9
4 | 04.01.01 | Wyprofilowanie i zagęszczenie powierzchni koryta pod drogę | m2 | 1800 |  | 0
5 | 04.01.01 | Wyprofilowanie i zagęszczenie powierzchni koryta pod zjazdy | m2 | 210 |  | 0
6 | 04.02.01 | Warstwa odsączająca z piasku o grubości średnio 15cm, min. 10cm | m2 | 1800 |  | 0
III. |  | Nawierzchnie CPV 45233000-9
7 | 05.02.01 | Nawierzchnia drogi z kruszywa 0/31,5mm o gr. 16cm (w tym ok. 10cm kruszywa z rozbiórki, wierzchnia warstwa gr. 6cm kruszywa łamanego) z miałowaniem drobnym kruszywem 0/5 w ilosci 20dm3/m2 | m2 | 1000 |  | 0
8 | 05.02.01 | Nawierzchnia zjazdów indywidualnych i na pola z kruszywa 0/31,5mm o gr. 15cm (dopuszcza się kruszywo z rozbiórki) | m2 | 210 |  | 0
9 | 05.03.03 | Nawierzchnia drogi z płyt betonowych zbrojonych (np. typ PDTP) o wymiarach 1,2m x 0,8 m w dwóch pasach w rozstawie 0,8m. | m2 | 800 |  | 0
10 | 05.03.03 | Nawierzchnia drogi z płyt betonowych zbrojonych (np. typ PDTP) o wymiarach 1,2m x 0,8 m - uzupełnienia na zjazdach i skrzyżowaniach | m2 | 42 |  | 0
IV. |  | Roboty wykończeniowe CPV 45233000-9
11 | bez SST | Plantowanie poboczy i uporządkowanie terenu przyległego w pasie drogowym. | mb | 500 |  | 0
|  | RAZEM NETTO |  |  |  | 0
|  | PODATEK VAT (23%) |  |  |  | 0
|  | RAZEM BRUTTO |  |  |  | 0