## Zestawienie zbiorcze
Oznaczenie zamówienia: 4/2024/TR/KP
Załącznik nr 2 do SWZ
PRZEDMIAR ROBÓT
WYKONANIE ROBÓT ROZBIÓRKOWYCH I RENOWACYJNYCH NAWIERZCHNI JEZDNI, CHODNIKÓW I POBOCZY (ZIELEŃCÓW), JAKO ROBÓT TOWARZYSZĄCYCH ROBOTOM ZWIĄZANYM Z WYMIANĄ SIECI WODOCIĄGOWEJ NA TERENIE MIASTA SOSNOWIEC
Lp. | Podstawa | Wyszczególnienie prac | Jedn. obm. | Ilość | Cena jedn. netto /zł/ | Wartość robót netto /zł/
1. | Analiza indywidualna | Frezowanie nawierzchni z betonu asfaltowego o grubości 4 cm - nawierzchnia KR2 | m² | 116 |  | 0
2. | Analiza indywidualna | Rozebranie nawierzchni asfaltowej o grubości 8 cm | m² | 692 |  | 0
3. | Analiza indywidualna | Rozebranie nawierzchni chodnika z kostki betonowej o grubości 8 cm | m² | 236 |  | 0
4. | Analiza indywidualna | Rozebranie nawierzchni chodnika - płytki o wymiarze 35 x 35 x 5 cm, odzysk w miejscu | m² | 16 |  | 0
5. | Analiza indywidualna | Rozebranie nawierzchni chodnika - płytki o wymiarze 50 x 50 x 7 cm, odzysk w miejscu | m² | 44 |  | 0
6. | Analiza indywidualna | Rozebranie nawierzchni - trylinka | m² | 50 |  | 0
7. | Analiza indywidualna | Rozebranie nawierzchni - płyty ażurowe o wymiarze 100 x 80 x 10 cm | m² | 20 |  | 0
8. | Analiza indywidualna | Cięcie piłą nawierzchni asfaltowej na głębokość 10 cm | mb | 344 |  | 0
9. | Analiza indywidualna | Mechaniczne korytowanie nawierzchni do głebokści 25 cm | m² | 445.8 |  | 0
10. | Analiza indywidualna | Mechaniczne korytowanie nawierzchni do głebokści 45 cm | m² | 628 |  | 0
11. | Analiza indywidualna | Profilowanie i zagęszczenie podłoża wykonywane mechanicznie w gruncie kategorii II - IV | m² | 1152 |  | 0
12. | Analiza indywidualna | Rozebranie krawężnika betonowego na ławie betonowej | mb | 10 |  | 0
13. | Analiza indywidualna | Rozebranie obrzeży na podsypce cementowo-piaskowej | mb | 34 |  | 0
14. | Analiza indywidualna | Wywiezienie materiałów z rozbiórki (gruz, podbudowa i odpady betonowe) wraz z utylizacją | m³ | 347.9 |  | 0
15. | Analiza indywidualna | Wywiezienie asfaltu z rozbiórki wraz z utylizacją | m³ | 61.18 |  | 0
16. | Analiza indywidualna | Montaż taśmy dylatacyjnej asfaltowo-kauczukowej | mb | 634 |  | 0
17. | Analiza indywidualna | Wykonanie warstwy wiążącej z betonu asfaltowego 0/16 o grubości 5 cm - KR2 | m² | 596 |  | 0
18. | Analiza indywidualna | Wykonanie warstwy ścieralnej z mieszanki bitumicznej o grubości 4 cm | m² | 668 |  | 0
19. | Analiza indywidualna | Wykonanie nawierzchni z kostki brukowej, betonowej o grubości 8 cm, na podsypce cementowo-piaskowej (kostka z odzysku) | m² | 82 |  | 0
20. | Analiza indywidualna | Wykonanie nawierzchni z kostki betonowej o grubości 8 cm, na podsypce cementowo-piaskowej (kostka nowa) | m² | 210 |  | 0
21. | Analiza indywidualna | Wykonanie nawierzchni z płytek o wymiarach 35 x 35 x 5 cm, na podsypce cementowo-piaskowej - chodnik (płytki nowe) | m² | 16 |  | 0
22. | Analiza indywidualna | Wykonanie nawierzchni z płytek o wymiarach 35 x 35 x 5 cm, na podsypce cementowo-piaskowej - chodnik (płytki z odzysku) | m² | 16 |  | 0
23. | Analiza indywidualna | Wykonanie nawierzchni z płytek o wymiarach 50 x 50 x 7 cm, na podsypce cementowo-piaskowej - chodnik (płytki nowe) | m² | 60 |  | 0
24. | Analiza indywidualna | Wykonanie nawierzchni z płytek o wymiarach 50 x 50 x 7 cm, na podsypce cementowo-piaskowej - chodnik (płytki z odzysku) | m² | 38 |  | 0
25. | Analiza indywidualna | Wykonanie nawierzchni z trylinki, na podsypce cementowo-piaskowej (trylinka nowa) | m² | 22 |  | 0
26. | Analiza indywidualna | Wykonanie nawierzchni z trylinki, na podsypce cementowo-piaskowej (trylinka z odzysku) | m² | 27 |  | 0
27. | Analiza indywidualna | Wykonanie nawierzchni z kostki grafitowo-bazaltowej (kostka nowa) | m² | 18 |  | 0
28. | Analiza indywidualna | Wykonanie nawierzchni z kostki grafitowo-bazaltowej (kostka z odzysku) | m² | 20 |  | 0
29. | Analiza indywidualna | Wykonanie nawierzchni z płyt ażurowych wymiarze 100 x 80 x 10 cm na podsypce cementowo - piaskowej (płyty nowe) | m² | 4 |  | 0
30. | Analiza indywidualna | Wykonanie nawierzchni z płyt ażurowych wymiarze 100 x 80 x 10 cm na podsypce cementowo - piaskowej (płyty z odzysku) | m² | 16 |  | 0
31. | Analiza indywidualna | Wykonanie podbudowy z kruszywa łamanego 0-40 po zagęszczeniu 15 cm | m² | 212 |  | 0
32. | Analiza indywidualna | Wykonanie podbudowy z kruszywa łamanego 0-31.5 po zageszczeniu 20 cm | m² | 66 |  | 0
33. | Analiza indywidualna | Wykonanie podbudowy z kruszywa łamanego 0-31.5 po zagęszczeniu 25 cm | m² | 232 |  | 0
34. | Analiza indywidualna | Wykonanie podbudowy z kruszywa łamanego 31.5-63 po zagęszczeniu 35 cm | m² | 626 |  | 0
35. | Analiza indywidualna | Ułożenie krawężnika betonowego 15/30 na ławie betonowej - krawężnik zwykły (nowy) | mb | 30 |  | 0
36. | Analiza indywidualna | Ułożenie krawężnika betonowego 15/22 na ławie betonowej - krawężnik najazdowy nowy | mb | 14 |  | 0
37. | Analiza indywidualna | Ułożenie krawężnika betonowego 15/22 na ławie betonowej - krawężnik najazdowy z odzysku | mb | 18 |  | 0
38. | Analiza indywidualna | Ułożenie obrzeża betonowego o wymiarach 30 x 6 cm, na podsypce cementowo-piaskowej - obrzeże nowe | mb | 48 |  | 0
39. | Analiza indywidualna | Ułożenie obrzeża betonowego o wymiarach 30 x 6 cm, na podsypce cementowo-piaskowej - obrzeże z odzysku | mb | 40 |  | 0
40. | Analiza indywidualna | Utwardzenie nawierzchni frezem asfaltowym o grubości 10 cm | m² | 66 |  | 0
41. | Analiza indywidualna | Wykonanie wylewki betonowej gr. 15 cm z betonu kl. B25 | m² | 46 |  | 0
42. | Analiza indywidualna | Humusowanie nawierzchni z obsianiem trawą przy grubości humusu 10 cm | m² | 1090 |  | 0
43. | Analiza indywidualna | Regulacja skrzynek zasuwowych, hydrantowych | szt. | 277 |  | 0
44. | Analiza indywidualna | Regulacja studni kanalizacyjnej - podmurowanie istniejącego włazu | szt. | 14 |  | 0
45. | Analiza indywidualna | Regulacja studni teletechnicznej - podmurowanie pod istniejącą płytą przykrywającą | szt. | 4 |  | 0
46. | Analiza indywidualna | Regulacja wpustu ulicznego | szt. | 5 |  | 0
47. | Analiza indywidualna | Badanie zagęszczenia gruntu | szt. | 65 |  | 0
WARTOŚĆ NETTO | [5 empty] | 0
___________________________________________ (kwalifikowany podpis elektroniczny / podpis zaufany / podpis osobisty)