## Arkusz1
Nazwa pozycji | Opis pozycji | Ilość | JM | Waluta | C. Szac./JM | C. max/JM | Index | Uwagi do zamówienia
KAMERA IP, TYPU BULLET, IBE238-1ER, 2 MPX W KOMPLECIE Z ADAPTEREM MONTAŻOWYM IBP3BBAP-ES LUB ROZWIĄZANIE RÓWNOWAŻNE | Wymagania podstawowe: 1.Przetwornik obrazu: minimum 1/2.8" 2Mpx ze skanowaniem progresywnym CMOS; 2.Praca przy minimalnym oświetleniu: minimum 0.001 Lux; 3. Oświetlacz typu IR LED: - minimalny zasięg oświetlacza IR LED do 30m; - kontrola oświetlacza musi być automatyczna i manualna; 4. Obsługa pamięci zewnętrznej o standardzie SD: Minimalna pojemność pamięci musi wynieść 128 GB. Obiektyw: 1. Obiektyw: Minimum zmiennoogniskowy, zmotoryzowany autofocus; 2. Minimalny przedział regulacji ogniskowej obiektywu musi zawierać się w przedziale: f/1,3; 2,8~8 mm; 3. Zoom optyczny: Zdalny; 4. Obiektyw musi mieć możliwość automatycznej regulacji ostrości (autofocus). Obraz: 1. Obsługa kompresji wideo typu: - minimum H.265 lub H.264; - MJPEG - tylko strumień pomocniczy; 2. Minimalna jednoczesna obsługa strumieni wideo: 3; 3. Maksymalna rozdzielczość przetwarzania: dla 2Mpx to 1920x1080; 4. Minimalna rozdzielczość i przedział prędkości przetwarzania strumienia głównego musi zawierać się w przedziale: dla 2Mpx od 1 do 60kl/s; 5. Minimalna rozdzielczość i przedział prędkość przetwarzania strumienia serwisowego musi zawierać się w przedziale: dla 2Mpx od 1 do 15kl/s; 6.Kontrola szybkości transmisji typu minimum: CBR / CVBR; 7.Automatyczny mechaniczny filtr podczerwieni automatycznie musi być przełączany w trybie noc/dzień; 8.Zakres balansu bieli od 2000K do 10000K. Audio: 1. Obsługa kompresji audio minimum: G.711 i PCM 8 bit, 8 kHz mono przy 64 kbit/s Funkcje analityczne 1. Funkcję ochrony perymetrycznej musi zawierać minimum możliwość konfiguracji zdarzeń takich jak: Adaptacyjne wykrywanie ruchu, porzucony obiekt, sabotaż, ruch kierunkowy, nieuzasadnione zachowanie, liczenie obiektów, usunięcie przedmiotu, zatrzymany pojazd. Interfejsy zewnętrzne: 1. Sieć LAN: minimum pojedynczy interfejs Ethernet RJ45, o minimalnej prędkości 100Base-TX, Auto MDI/MDI-X; 2.Audio: wejście liniowe/mikrofonu zewnętrznego oraz wbudowany mikrofon, pojedyncze, maksymalny poziom sygnału 1Vp-p; 3.Alarm: - Otwarty lub zamknięty stan alarmowy max: 5VDC, 0,5mA; - Wyjście przekaźnikowe max: 350V 130mA. Funkcje sieci LAN: 1. Obsługa protokołów sieciowych: minimum: TCP/IP, UDP/IP (Unicast, Multicast IGMP), UPnP, DNS, DHCP, RTP, RTSP, NTP, IPv4, IPv6, SNMP v2c/v3, QoS, HTTP, HTTPS, SSH, SSL, SMTP, FTP, ARP, ICMP oraz 802.1x (EAP); 2. Metody konfiguracji dystrybucji informacji metod strumieniowania minimum takich jak: Unicast i Multicast; 3. Możliwość obsługi i konfiguracji minimum 20 użytkowników online; 4. Interfejs programowy: Ustawienia i podgląd dostępne z poziomu przeglądarki www; 5. Obsługa mobilnych urządzeń z systemem operacyjnym minimum iOS, Android; 6. Kamera musi być kompatybilna z oprogramowaniem Pelco - VideoXpert Pro tzn., że będzie obsługiwało wszystkie funkcje kamery bez potrzeby stosowania dodatkowego oprogramowania lub pośredniego urządzenia; 7. Zabezpieczenie dostępu: Zabezpieczenie hasłami. Pozostałe: 1. Regulacja położenia kamery musi mieści się w przedziałach: - Panorama: 360°; - Nachylenie: +5° ~ -90°; - Obrót: 360°; 2. Klasa szczelności: minimum IP66; 3. Klasa ochrony przed uderzeniem: minimum IK10; 4. Napięcia zasilania kamery muszą mieścić się w przedziałach: - 12 VDC; - PoE (IEEE 802.3af, Klasa 3) 24VAC; 5. Nominalny pobór mocy: 8,5 W; 6. Wilgotność (bez kondensacji) pracy musi mieścić się w przedziale: od 10 do 95%; 7. Temperatura środowiska przechowywania musi mieścić się w przedziale min: od -40°C do +60°C; 8. Minimalny okres gwarancji na urządzenie musi wynosić: 36 miesięcy. Adapter montażowy: Wspornik ścienny odporny na warunki środowiskowe. | 4 | kpl.