## Arkusz1
	Tabela nr 1
l.p	NAZWA PRZEDMIOTU	OPZ (wymagania /szczegóły)	j.m	ILOŚĆ	TERMINY
1.	Przygotowanie toru	Koszenie traw kosiarkami samojezdnymi i kosami spalinowymi z usunięciem trawy. Szerokość toru 4m. Wysokość koszenia nie więcej niż 5cm.	m2	4000	GOTOWOŚĆ NA 17.06.23r.
2		Oczyszczenie nawierzchni toru z ewentualnych zanieczyszczeń. Odkurzanie mechaniczne, zamiatanie, grabienie. Szerokość toru od 1-5m.	mb	3600	GOTOWOŚĆ NA 21.06.23r.
3		Montaż zabezpieczenia toru jazdy barierami wygrodzeniowymi. Bariery dostarczone przez zamawiającego	mb	2200	GOTOWOŚĆ NA 21.06.23r.
2.		Montaż zabezpieczenia toru jazdy siatką ogrodzeniową syntetyczną, na słupach drewnianych montowanych metodą udarową do nawierzchni ziemnej.	mb	2000	GOTOWOŚĆ NA 21.06.23r
4		Montaż zabezpieczenia toru jazdy taśmą pcv, na słupkach ogrodzenia typu pasterz elektryczny, montowanych metodą udarową do nawierzchni ziemnej i częściowo utwardzonej kruszywem. Słupki w jednolitym kolorze niebieskim o stałej wysokości 70cm. Słupki dostarcza zamawiający.	mb	6000	GOTOWOŚĆ NA 21.06.23r
5		Zabezpieczenie newralgicznych elementów trasy z wykorzystaniem materacy ochronnych o wymiarach 1x1,5x0,1m w punktach niebezpiecznych. System mocowania solidny, nie zagrażający bezpieczeństwu, estetyczny i odporny na warunki atmosferyczne.	pkt	20	GOTOWOŚĆ NA 21.06.23r
3.		Mechaniczne równanie fragmentów toru jazdy z nawierzchni rodzimej powstałe wskutek transportu materiałów na potrzeby budowy zabezpieczenia toru, ewentualnych cieków wód opadowych i tym podobne od 100-300 m.	mb	do 300	GOTOWOŚĆ NA 21.06.23r
6		Walcowanie trawiastych fragmentów trasy mechanicznie do uzyskania wyrównanej nawierzchni na szerokości 2,5 m. Walec samojezdny lub ciągniony. Teren płaski.	mb	400	GOTOWOŚĆ 19.06.23r
7		Oznakowanie elementów niebezpiecznych wystających z nawierzchni trasy markerem w kolorze fluo.	pkt	40	GOTOWOŚĆ NA 21.06.23r
4.	infrastruktura stref technicznych	Montaż we wskazanym na planie trasy boksów przedstartowych dla zawodników – wykonanie z barier wygrodzeniowych w formie prostokąta, wymiar boksu 6x6 m -7,5x7,5m. Boksy przyległe do siebie.	szt	5	GOTOWOŚĆ NA 24.06.23r
8		Montaż wygrodzeń barierami stalowymi strefy FEED/TECH Zone. Ustawienie 60 szt. barier tworząc wewnątrz pole o szerokości 3m każde pole jest rozdzielone 2 barierami. Obszar prac na powierzchni 7x75m. Bariery wolnostojące, nie spinane. Szczegółowy plan dostarczy kierownik zawodów w odpowiednim ustalonym przez strony terminie.	kpl	1	GOTOWOŚĆ NA 22.06.23r
9		Montaż tabliczek informacyjnych na trasie zawodów. Tabliczki w wymiarach 40x60 wykonane ze sztywnego materiału typu PCV. Montaż za pomocą wkrętów do elementów drewnianych, opasek zaciskowych do elementów stalowych. Montaż w większości do barier, elementów konstrukcji, słupków drewnianych. W trzech przypadkach na wysokości 2 metrów na konstrukcji stalowej /słupek/ - konstrukcje zapewnia wykonawca		250	GOTOWOŚĆ NA 21.06.23r
5.		Oznakowanie poziome strefy startu, strefy FEED/TECH. Naniesienie linii markerem geodezyjnym w kolorze białym. FEED TECH 4 linie długości 70 m. Strefa startu 12 linii o długości 8 metrów. Szerokość linii 8-10cm	mb	376	GOTOWOŚĆ NA 24.06.23r
10	Architektura toru- najem, montaż demontaż	BRAMA START/META Montaż konstrukcji z kratownic scenicznych. Światło bramy wewnętrzne szerokość 8m wysokość 5m. Przekrój słupów pionowych 60x120cm – przekrój łącznika poprzecznego 120x120cm.Konstrukcja musi być odporna na warunki atmosferyczne, stabilnie zakotwiona do podłoża bez użycia odciągów. Montaż brandingu dostarczonego przez zamawiającego. Montaż bramy startowej wykonanej z kratownic scenicznych. Brama solidnie zakotwiona bez odciągów pomocniczych. Brama musi spełniać następujące wymogi dodatkowe. 1. podwieszenie ledowego wyświetlacza o wymiarach: szer 7m wys 1m. 2. możliwość ułożenia koryt kablowych na potrzeby produkcji telewizyjnej i zasilania. Kable wewnątrz konstrukcji – niewidoczne po brandowaniu. 3 możliwość montażu kamer fotofiniszu.	szt.	1	GOTOWOŚĆ NA 21.06 .23r
11		Budowa, montaż, demontaż kładki dla pieszych. Konstrukcja stalowa systemowa ze schodami o szerokości przejścia minimum 4metry. Światło korytarza nad którym ma być usadowiona kładka musi wynosić minimum 220cm wysokość i 600cm szerokość.	szt.	1	GOTOWOŚĆ NA 22.06 .23r
6.		Wykonanie ściany przy elementach technicznych toru. Ściana wykonana z kratownic scenicznych, montażem brendingu na czołowej części ściany. Wymiary – wysokość 6m szerokość 13m. W części ściany będą znajdować się 3 otwory o wymiarach 2x2,5m na różnych wysokościach. Brending dostarcza zamawiający. Konstrukcja stabilna – odporna na warunki atmosferyczne – głównie silny wiatr. Możliwość kotwienia, odciągów oraz połączenia z istniejącymi elementami architektury trasy.	szt.	1	GOTOWOSC NA 20.06.23r
12		zapewnienie słupków do znaków informacyjnych i montażu siatek zabezpieczenia. Wałek drewniany, toczony o średnicy 60mm i długości 130cm. Fazowany pod kątem 45 stopni na długości 1cm z jednej strony oraz zaostrzony z drugiego końca na długości 120mm. Możliwość wbicia w grunt urządzeniem udarowym.	szt.	250	GOTOWOŚĆ NA 20.06 .23r
13		zapewnienie siatki ogrodzeniowej wykonanej z polietylenu typu HDPE o gęstych oczkach 30 g/m². Szerokość 1m długość rolki 250m. Kolor czerwony lub niebieski. Typ siatki rolniczej, ochronnej.	szt.	8	GOTOWOŚĆ NA 20.06 .23r
14	najem, montaż i demontaż znaczników Punktu Marshala	Znacznik punktu pracy Marshala. Wykonanie w formie trwałego słupka z umieszczoną tabliczką informacyjną z narastającą numeracją od 1-60. Wymiar tabliczki minimum 15x15cm. Możliwość osadzenia w twardym kamienistym gruncie. Wysokość po osadzeniu w gruncie – 70 cm.	szt.	60	GOTOWOŚĆ NA 21.06 .23r
15	najem montaż i demontaż sztucznej trawy	Wykładzina ogrodowa, typu sztuczna trawa wykonana z polipropylenu do stosowania zewnętrznego, odporna na warunki atmosferyczne – szerokość rolki 2m. Wykonawca musi posiadać niezbędny do montażu i demontażu sprzęt.	m2	150	GOTOWOŚĆ NA 20.06 .23r
16	Obsługa techniczna toru	naprawy zabezpieczenia toru poprzez wymianę zerwanych taśm, siatek i barier wygradzających. Wykonawca musi posiadać niezbędne urządzenia, sprzęt , materiały naprawcze. Zapewnienie odpowiedniej ilości osób minimim 6 do obsługi czuwających nad prawidłowym przebiegiem konkurencji zgodnie z harmonogramem.	kpl.	1	PEŁNA DYSPOZYCYJNOŚĆ W DNIACH 22.06-25.06
17		drobne montaże, prace na rzecz sprawnego przeprowadzenie wyścigu zgodne z wytycznymi Competition Managera i Venue Managera.	kpl.	1	PEŁNA DYSPOZYCYJNOŚĆ W DNIACH 20.06-25.06
18		Montaż brandingu bramy startowej. Płyty sztywne typu poliwęglan. Montowane na każdej z płaszczyzn bramy startowej. Wykonawca zapewnia akcesoria do montażu. Wkręty, opaski zaciskowe i inne niezbędne materiały montażowe.	kpl.	1	GOTOWOŚĆ 21.06
19		Montaż brandingu wygrodzeń stalowych. Bariery o wymiarach 1x2,12m.	mb	2000	GOTOWOŚĆ NA 22.06
20		Montaż brandingu wygrodzeń stalowych. Bariery o wymiarach 2x2,5m.	mb	400	GOTOWOŚĆ NA 22.06
21		Działania polegające na incydentalnych ręcznych pracach ziemnych i porządkowych, mające na celu utrzymanie przejezdności toru jazdy, oraz jego korekty wskazane przez nadzorujących zawody komisarzy sportowych i kierownika zawodów. Minimum osób 4 osoby	kpl.	1	GOTOWOŚĆ NA 21.06
22	ZAPEWNIENIE POJAZDU SILNIKOWEGO TYPU QUAD	Wykonawca zapewni zapewni dwuosobowy, czterokołowy pojazd silnikowy typu quad z uprawnionym do przewozu osób kierowcą. Pojazd okazjonalnie wykorzystany będzie do przewozu osób funkcyjnych Technical Officials. Transport wyłącznie w obszarze trasy wyścigu, celem dozoru trasy i poprawności wykonania zabezpieczeń. Pełna obsługa w tym paliwo i płyny eksploatacyjne, garażowanie i serwis pojazdu po stronie oferenta. Pojazd do wykorzystania wyłącznie z dedykowanym przez oferenta kierowcą.	kpl.	1	Okres dyspozycyjności 20-25.06.2023 w czasie około 30-60minut dziennie.
23	ZAPEWNIENIE Stojaków serwisowych	Stojak do serwisowania roweru. Pełna regulacja uchwytu umożliwiająca 360° obrotu główki z uchwytem, a także na dostosowanie wysokości położenia roweru. Wykonany z aluminium, posiadający trójnóg składany. Stabilny, wytrzymujący obciążenie do 25kg. usługa montazu i fdemontażu.	szt	3	Gotowość zamontowanych stojaków we wskazanym miejscu w dniach 22.06-25.02.2023r.
24	ZAPEWNIENIE Wieszaków rowerowych	Lekki, przenośny stojak na rowery, możliwość wieszania roweru siodłem o poziomą rurę stojaka. Stabilna konstrukcja musi pozwolić na powieszenie do 8 rowerów. Gotowość zamontowanych wieszków we wskazanym miejscu w dniach 22.06-25.02.2023r.	szt	2	Gotowość zamontowanych wieszków we wskazanym miejscu w dniach 22.06-25.02.2023r.
	zakres opjonalny:
25	Myjka Rowerowa	Wykonanie stanowisk do mycia rowerów. Każde stanowisko winne być zaopatrzone w źródło wody generujące strumień o ciśnieniu odpowiednim do mycia rowerów z mocnych zanieczyszczeń, w stojak umożliwiający łatwy i bezpieczny montaż roweru na czas mycia, szczotki i płyny do mycia poszczególnych elementów rowerów. Stanowisko na być wykonane w sposób trwale oddzielony od sąsiedniego, w sposób umożliwiający swobodne mycie równocześnie na każdym stanowisku. Wymiary jednego stanowiska to minimum 2,5x2,5m. Wszystkie środki dostarczone do mycia jak i odprowadzenie ścieków, muszą być zgodne z obowiązującymi przepisami dotyczącymi ochrony środowiska.	kpl.	5	zapewnienie działania myjek rowerowych w dniach 23.06-25.06 w godzinach 09.00-18.00
*** ZAMÓWIENIE OBEJMUJE DEMONTAŻ WSZYSTKICH WYMIENIONYCH ELEMENTÓW PO ZAKOŃCENIU ZAWODÓW ORAZ RZECZY , KTÓRE POWINNY BYĆ ZULITYLIZOWANE , ZAMAWIAJĄCY ZUTYLIZUJE ZGODNIE Z PRAWEM.