## Kosztorys
kosztorys OFERTOWY
Wykonanie nakładki bitumicznej na ul. Sąsiedzkiej
Numer | Podstawa | Opis | Jm | Ilość | Krotność | Cena jedn. z krotnością | Wartość
| Kosztorys | Kosztorys OFERTOWY
1 | Element | Roboty pomiarowe
1.1 | KNR 201/119/1 | Roboty pomiarowe przy liniowych robotach ziemnych, trasa kolei w terenie równinnym | km | 0.1 | 1 | 0 | 0
2 | Element | Roboty rozbiórkowe
2.1 | KNR 231/803/3 | Rozebranie nawierzchni z mieszanek mineralno-bitumicznych, mechanicznie, grubość nawierzchni 4·cm . (Transport do 1 km i wbudowanie destruktu w miejscu wskazanym przez Zamawiającego) | m2 | 450 | 1 | 0 | 0
3 | Element | Nawierzchnia
3.1 | KNR 231/1004/6 | Oczyszczenie nawierzchni drogowych, mechaniczne, nawierzchnia ulepszona (bitum) | m2 | 450 | 1 | 0 | 0
3.2 | KNR 231/1004/7 | Skropienie nawierzchni drogowej asfaltem | m2 | 450 | 1 | 0 | 0
3.3 | KNR 231/310/1 | Nawierzchnie z mieszanek mineralno-bitumicznych grysowych, asfaltowe, warstwa wiążąca o grubości 3·cm (profilowanie) | m2 | 450 | 1 | 0 | 0
3.4 | KNR 231/310/5 | Nawierzchnie z mieszanek mineralno-bitumicznych grysowych, asfaltowe, warstwa ścieralna o grubości 4·cm | m2 | 450 | 1 | 0 | 0
4 | Element | Roboty wykończeniowe
4.1 | KNR 231/114/7 | Podbudowy z kruszyw, tłuczeń, warstwa górna, grubość warstwy po zagęszczeniu 8·cm | m2 | 75 | 1 | 0 | 0
5 | Element | Urządzenia podziemne
5.1 | KNR 231/1406/3 | Regulacja pionowa studzienek dla urządzeń podziemnych, włazy kanałowe | szt | 3 | 1 | 0 | 0
[6 empty] | netto | 0
[6 empty] | vat | 0
[6 empty] | brutto | 0