## SOPZ_CZ1
Załącznik nr 1 do SWZ
SZCZEGÓŁOWY OPIS PRZEDMIOTU ZAMÓWIENIA DPT-271.1.2024 - DOSTAWA WCIĄGNIKÓW, URZĄDZEŃ OŚWIETLENIA, PROJEKTORÓW MULTIMEDIALNYCH I MIKROFONÓW WRAZ Z WYKONANIEM POMIARÓW AKUSTYCZNYCH, DLA TEATRU ŁAŹNIA NOWA W KRAKOWIE, ODPOWIEDNIO W ODNIESIENIU OD 1 DO 2 CZĘŚCI PRZEDMIOTU ZAMÓWIENIA
CZĘŚĆ 1 - WCIĄGNIKI, OŚWIETLENIE I PROJEKTORY MULTIMEDIALNE
Lp. | Element | CPV | Opis urządzenia | Ilość
1 | Wciągniki łańcuchowe wraz z przenośnym sterownikiem do w/w wciągników | Kod: 42141410-6 Opis: Wciągarki | 1) 10 szt. wciągarek łańcuchowych, każda o parametrach nie gorszych niż : obciążenie znamionowe 500 kg / obudowa B; typ łańcucha GI 5,25mmx15mm, jednocięgnowy , prędkość znamionowa przy 50Hz = 4m/min; z uchem i uchwytem , DIN56950[D8plus] [do zastosowań określonych wcześniej dla D8plus]; standardowa wciągarka bez pomiaru wagi i położenia , klasyczne okablowanie; udźwig: 500 kg, V=4m/min, typ: D8Plus, norma: DIN56950, współczynnik bezpieczeństwa łańcucha: 8:1, z1-łańcuchem 18 mb, z uchem, z uchwytem, sterowanie: DC, napięcie: 400V, 50Hz, uzwojenie: w gwiazdę 2) Dedykowany przenośny sterownik walizkowy typu DC (1 szt.) do wciągników z pkt. 1 obsługujący do 4 sztuk wciągników | 1 kpl.
2 | Ruchoma głowa LED typu Profile | Kod: 31520000-7 Opis: Lampy i oprawy oświetleniowe | Ruchoma głowa typu profile z IP o parametrach nie gorszych niż : moduł białego światła LED o mocy co najmniej 750 W , strumień świetlny co najmniej 28000 lumenów deklarowana żywotność modułu dla jasności powyżej 70% - min. 50000H , temperatura barwowa źródła w zakresie 5700-6000 K jakość odwzorowania barw CRI co najmniej 90 , system mieszania kolorów CMY, tarcza kolorów bezpośrednich zawierająca co najmniej 5 filtrów + otwarcie, płynna regulacja temperatury barwowej w zakresie od co najmniej 2900 do min. 5800 K , tarcza co najmniej 2 tarcze wymiennych rotacyjnych przesłon gobo z co najmniej 6 – ma przesłonami gobo każda z systemem gobo shake , co najmniej jedna wymienna tarcza animacyjna , system kadrowania oparty na 4 niezależnych przesłonach o możliwości indywidualnej zmiany kąta oraz wspólnego obrotu zespołu +/- 70 stopni , płynny dimmer, irys oraz min. 2 tarcze frost regulowany płynnie w zakresie 0-100% , zdalnie sterowana ostrość z systemem śledzenia, zoom o zakresie od co najmniej 6 stopni do co najmniej 50 stopni , zakres ruchu PAN co najmniej 540 stopni, TILT co najmniej 260 stopni , maksymalna waga 38 kg , współczynnik IP min. 65 , maksymalny pobór mocy urządzenia nie większy niż 1100 W. W komplecie haki do podwieszenia do rury 50 mm, linka zabezpieczająca, przewód zasilający unishuko, do każdego urządzenia pojedyncza skrzynia transportowa na kołach z wkładami piankowymi | 5 szt.
3 | Sterownik do świateł wraz z bramką ETH/DMX oraz 2-ma monitorami dotykowymi i komputerem wraz z zestawem sterowania bezprzewodowego DMX i kablami DMX | Kod: 31520000-7 Opis: Lampy i oprawy oświetleniowe | 1) Konsoleta (1 szt.) o parametrach nie gorszych niż : Sterowanie w czasie rzeczywistym do minimum 4096 parametrów w połączeniu z dedykowanym oprogramowaniem na komputer klasy PC, możliwość rozbudowy systemu do 4096 parametrów za pomocą dedykowanych urządzeń , minimum 29 obrotowych encoderów z podświetleniem RGB , minimum 5 podwójnych enkoderów minimum 10 zmotoryzowanych suwaków długości 60mm , minimum 40 niezależnych playbacków minimum 16 konfigurowalnych przycisków , minimum 2 zmotoryzowane suwaki A/B długości 100mm; Minimum 1 koło jasności , indywidualnie podświetlane ciche przyciski z regulacją intensywności podświetlenia , łączenie z komputerem poprzez USB. Parametry: Oferowana konsoleta ma zapewniać co najmniej 4096 parametrów sterujących HTP/LTP; Złącza wbudowane: Minimum 1 złącze zasilające IEC-60320 C14; Minimum 2 wyjścia DMX 512-A; Minimum 1 wejście DMX 512-A; Minimum 1 wejście MIDI; Minimum 1 wyjście MIDI; Minimum 1 złącze Linear Timecode; Minimum 1 złącze GPI; Minimum 1 złącze USB 2.0 (typ B); Minimum 1 złącze dla ledowej lampki oświetlenia konsolety. Wymiary i waga: Wymiary konsolety nie większe niż: 620 x 427 x 102 mm / szerokość x głębokość x wysokość; Waga konsolety nie większa niż 10kg Wyposażenie: Pokrowiec , minimum 1 magnetyczna nakładka opisowa suwaków , odtwarzanie, edycja. Programowanie: Obsługa formatu MVR (My Virtual Rig) umożliwiającego dwukierunkową wymianę danych projektu sceny/oświetlenia pomiędzy konsoletą oświetleniową a oprogramowaniem do wizualizacji, programami CAD itp. Obsługa matryc w trybie siatki umożliwiająca identyfikację położenia urządzeń w przestrzeni 3D. Każde urządzenie powinno posiadać możliwość identyfikacji jako obiekt w siatce przestrzennej. Wbudowany edytor efektów umożliwiający automatyczne tworzenie efektów po dodaniu drugiego, lub większej ilości kroków dla wartości danego atrybutu. Obsługa plików opisowych w formacie GDTF (General Device Type Format). Praca w trybie Multi-User (wielu niezależnych użytkowników) który pozwala na jednoczesna pracę nad tym samym spektaklem z wykorzystaniem kilku konsolet w czasie rzeczywistym. Wbudowany wizualizer w formie okna 3D z możliwością pozycjonowania i obracania urządzeń w wirtualnej przestrzeni. Wizualizer powinien umożliwiać wyświetlanie wiązki światła, która porusza się i zmienia kolor, gdy zmieniane są wartości parametrów urządzeń. Obsługa skryptów tekstowych LUA. Konwerter Ethernet-DMX o parametrach nie gorszych niż: Minimum 4 wyjścia DMX, Możliwość konfiguracji urządzenia z poziomu komputera klasy PC , Obsługa protokołów MA-Net3, MA-Net2, sACN, Art.-Net, RDM , Minimum 1 wbudowany kolorowy wyświetlacz minimum 3.9” umożliwiający konfigurację oraz podgląd stanu urządzenia. Parametry: Konwerter ma zapewniać co najmniej 4 096 parametrów sterujących HTP/LTP w połączeniu z dedykowanym oprogramowaniem na komputerze klasy PC , Złącza wbudowane: Minimum 1 złącze zasilające powerCON TRUE 1; Minimum 1 złącze etherCON/RJ45; Minimum 4 wyjścia DMX 512-A; Minimum 1 złącze USB 2.0; Wymiary nie większe niż: 207 x 184 x 43 mm / szerokość x głębokość x wysokość; Waga urządzenia nie większa niż 2kg. Komputer o parametrach nie gorszych niż: System operacyjny: min Windows 10 Pro; Procesor: min Intel Core i5 o taktowaniu; maksymalnym min 4.4 GHz; Generacja procesora: min 12; Liczba rdzeni procesora: min 12; Pamięć RAM: min 16; Możliwość rozszerzenia pamięci RAM: Tak; Rodzaj pamięci: min DDR4; Układ graficzny wspierający OPENGL 4.6; Ilość pamięci masowej: min 512 GB; Rodzaj pamięci SSD M.2; Obsługa Bluetooth: Tak, min Bluetooth v5; Obsługa WiFi 6; Gniazda złącz: USB 3.2 - min 3 szt.; USB 2.0 - min 1 szt.; Thunderbolt 4 - 2 szt.; RJ-45 - min 1 szt.; HDMI - min 2 szt.; Wejście audio. Monitor dotykowy o parametrach nie gorszych niż: Ekran min 22”; Rozdzielczość ekranu: Full HD (1920x1080); Czas reakcji matrycy: 5 milisekund; Odświeżanie ekranu: min 60Hz; Głośniki: Tak; Technologia LED; Rodzaj matrycy: IPS; Jasność ekranu: min 250 cd/m2; Nóżka monitora ma gwarantować możliwość położenia dolnej krawędzi ekranu na podłożu; Złącza: DisplayPort - min 1; DVI - min 1; HDMI - min 1; USB 3.0 / 3.2 -min 2; wyjście audio; , klawiarura, mysz. Konsoleta i komputer umieszczone w skrzyni transportowej wyposarzonej w szufladę na której umieszczona jest klawiatura i mysz 2) 3 szt. jednoliniowych modułów nadawczo-odbiorczych bezprzewodowego DMX o parametrach nie gorszych niż: wbudowany moduł radiowy TimoTwo , konfiguracja za pomocą jednego przycisku , możliwość konfiguracji poprzez aplikację , obsługiwane protokoły: DMX,RDM, CRMX, W-DMX, Bluetooth 5.0 , częstotliwość pracy w zakresie 2402 - 2480 MHz , maks. latencja: 5 ms , wbudowana antena RP-TNC , złącze DMX: XLR 5-pin , złącze zasilania: PowerCON TRUE1 + złącze DC możliwość montażu w standardowej szafie rack 19” (wysokość maks. 1U) , obudowa aluminiowa z gwintami montażowymi M10 i ⅜”. 3) 10 szt. kabla DMX 5 mb, 2 x 0,35 mm, ze złączem XLR gniazdo czarny 5-pin, wtyk czarny XLR 5-pin 4) 10 szt. kabla DMX 10 mb, 2 x 0,35 mm, ze złączem XLR gniazdo czarny 5-pin, wtyk czarny XLR 5-pin 5) 10 szt. kabla DMX 15 mb, 2 x 0,35 mm, ze złączem XLR gniazdo czarny 5-pin, wtyk czarny XLR 5-pin | 1 kpl.
4 | Projektor multimedialny | Kod: 38652120-7 Opis: Projektory wideo | Projektor multimedialny o parametrach nie gorszych niż : technologia projekcji LCD źródło światła - diody laserowe , jasność ≥ (nie mniejsza niż ) 7 000 lumenów , natywna rozdzielczość natywna projektora ≥ (nie mniejsza niż) WUXGA (1920x1200) , kontrast definiowany przez producenta ≥ (nie mniejszy niż) 3 000 000:1 , obiektyw o współczynniku projekcji w zakresie od 1,09 do 1,77:1 lub szerszym , wbudowana 6-punktowa cyfrowa korekcja wyświetlanego obrazu w zakresie minimum pion ±25 °; poziom ±35 °, dodatkowo ze środkową korekcja obrazu wyświetlanego w rogu pomieszczenia, wbudowana korekcja zniekształceń wyświetlanego obrazu na krzywiznach beczkowatych i poduszkowatych , wbudowana funkcja migawki tymczasowo blokująca strumień światła w projektorze , wbudowana funkcja przesunięcia obiektywu (Lens shift) w zakresie minimum pion +44%; poziom ±20 % , wejścia sygnału 2xHDMI; 2x D-sub 15 pin; 2x audio M3 stereo mini jack; 1xLAN; 1x HDBaseT , wbudowane złącze USB-DC 5 V/2 A do zasilania kompatybilnego systemu bezprzewodowej prezentacji , wbudowany głośnik o mocy minimum 10W , poziom hałasu ≤ (nie większy niż) 38 dB w trybie normalnej pracy , zakres temperatury otoczenia w jakiej może pracować projektor 0 - 45°C masa projektora nie większa niż 7 kg, kolor obudowy projektora czarny, wraz z bezpiecznym uchwytem pozwalającym na montowanie projektora do rur fi50mm i linką zabezpieczającą | 3 szt.

## SOPZ_CZ2
Załącznik nr 1 do SWZ
SZCZEGÓŁOWY OPIS PRZEDMIOTU ZAMÓWIENIA DPT-271.1.2024 - DOSTAWA WCIĄGNIKÓW, URZĄDZEŃ OŚWIETLENIA, PROJEKTORÓW MULTIMEDIALNYCH I MIKROFONÓW WRAZ Z WYKONANIEM POMIARÓW AKUSTYCZNYCH, DLA TEATRU ŁAŹNIA NOWA W KRAKOWIE, ODPOWIEDNIO W ODNIESIENIU OD 1 DO 2 CZĘŚCI PRZEDMIOTU ZAMÓWIENIA
CZĘŚĆ 2 - AKUSTYKA
Lp. | Element | CPV | Opis urządzenia | Ilość
1 | System mikrofonów bezprzewodowych | Kod: 32341000-5 Opis: Mikrofony | Odbiornik cyfrowych systemów bezprzewodowych, stacjonarny, nie mniej niż cztery kanały odbiorcze, zawierający nie mniej niż czteremy nadajniki cyfrowego systemu bezprzewodowego typu Bodypack. Możliwość rozszerzenia zestawu o nadajniki cyfrowego systemu bezprzewodowego typu Handheld w wkładką dynamiczną kardioidalną. Dolny zakres częstotliwości pracy UHF nie większy niż 480MHz, górny nie mniejszy niż 790 MHz. Typ modulacji radiowej : sygnał cyfrowy; Zakres dynamiki nie mniejszy niż 130 dB. Dolne pasmo przenoszenia nie większe niż 20Hz, górne nie mniejsze niż 20kHz (+/-1dB). Zdalne monitorowanie parametrów nadajników; system detekcji zakłóceń radiowych częstotliwości pracy nadajników; Przyłącze sieciowe Ethernet do zdalnego zarządzania i transmisji cyfrowej audio - protokół transmisji cyfrowej dźwięku obsługujący format sieciowy IP i implementujący 3 warstwę modelu OSI. Obudowa metalowa odbiornika o wysokości nie większej niż 1U do systemu Rack 19”. Dolny zakres częstotliwości pracy UHF nie większy niż 480 MHz, górny nie mniejszy niż 780 MHz w wybranych pasmach,typ modulacji radiowej : sygnał cyfrowy. Zakres dynamiki nie mniejszy niż 118 dB (A); Dolne pasmo przenoszenia nie większe niż 20Hz, górne nie mniejsze niż 20kHz (+/-1dB), moc promieniowania w.cz. nie mniejsza niż 20mW. Możliwość przełączania mocy nadawczej nadajnika. Zasięg pracy nadajnika nie mniejszy niż 90m. Wskaźnik czasu pracy nadajnika, obudowa metalowa. Bezprzewodowa synchronizacja z nadajnikiem za pomocą podczerwieni.Nadajnik przystosowany do zasilania zarówno dwoma bateriami AA oraz dedykowanym akumulatorem z możliwością ładowania bez wyciągania z obudowy. | 1 szt.
2 | Mikrofony i przewody do mikroportów wraz z antenami do mikroportów | Kod: 32341000-5 Opis: Mikrofony | 1) 10 szt. mikrofonów nausznych, każdy wyposażony w przetwornik z metalową membraną i sztywną okładziną elektretową, o charakterystyce dookólnej. Dolne pasmo przenoszenia przetwornika nie większe niż 20 Hz, górne pasmo przenoszenia nie mniejsze niż 20 kHz. Czułość mikrofonu nie mniejsza niż -35 dB ± 3 dB. Maksymalne ciśnienie akustyczne przetwarzane przez przetwornik, nie mniejsze niż 140 dB. Kapsuła przetwornika z osłoną przed wiatrem. Przewód do mikrofonu nausznego, dłogość 1,2 m, średnica 1,2 mm. Dedykowane do powyższych systemów mikrofonów do mikroportów 2) 8 szt. anten do mikroportów o częstotliwośći od 606 do 670 MHZ, kompatybilne z systemem mikrofonów bezprzewodowych z poz. 1 | 1 kpl.
3 | Wykonanie pomiarów akustycznych | Kod: 71320000-7 Opis: Usługi inżynieryjne w zakresie projektowania | Wykonanie pomiarów akustycznych Małej oraz Dużej Sali Teatralnej w Łaźni Nowej (os. Szkolne 25): Przeprowadzenie pomiarów parametrów akustycznych wnętrza w tym: czasu pogłosu T30, czasu wczesnego zaniku EDT, wskaźnika transmisji mowy STI, siły dźwięku G. Pomiary należy przeprowadzić zgodnie z normą PN-EN ISO 3382-1. Pomiary należy wykonać dla trzech wariantów dla obu Sal: bez okotarowania, z częściowym okotarowaniem, z pełnym okotarowaniem. Opracowanie modelu komputerowego oraz operatu akustycznego w zakresie adaptacji akustycznej dla Małej oraz Dużej Sali Teatralnej, zawierających analizę wyników pomiarów stanu obecnego oraz wytyczne akustyczne na podstawie obliczeń modelowych w oprogramowaniu bazującym na metodach geometrycznych np.: CATT-Acoustic, AFMG EASE czy ODEON. Dokument musi posiadać również informacje dot. szacunkowego kosztu wykonania zaprojektowanych rozwiązań akustycznych. Modele akustyczne Małej oraz Dużej Sali Teatralnej, zawierające opracowaną adaptację akustyczną, należy w wersji edytowalnej przekazać Zamawiającemu. | 1 szt.