## Arkusz1
Nazwa pozycji | Opis pozycji | Ilość | JM | Waluta | C. Szac./JM | C. max/JM | Index | Uwagi do zamówienia
CZĘŚĆ IV
Zestaw nagłaśniający/tuner/odtwarzacz z CD/USB+ możliwość połączenia bluetooth: Zestaw audio: kolumny nagłośnieniowe+odtwarzacz CD z tunerem FM+ szafka wolnostojąca rack | Odtwarzacz CD z tunerem FM -1 szt. -Odbiornik Bluetooth, -Możliwość bezpośredniego podłączania pamięci ze złączem USB -tuner FM z pamięcią min.30 stacji -Funkcja autoplay (automatyczny start) -Funkcja powtarzania (powtórz 1, powtórz wszystko, powtórz folder) -Odtwarzanie losowe -Montaż w racku 482 mm (19"), 1U, za pomocą dołączonych uchwytów -Odtwarzanie płyt audio CD/CD-R/CD-RW/MP3 -Pasmo przenoszenia 20-20 000Hz -Separacja kanałów > 60dB -Dynamika > 90dB -Wyjście, analogowe 1.2V -Zasilanie 230V˜/50Hz/50VA -Wymiary” zgodnie z systemem rack 482 mm -1 x RCA L/P (Bluetooth), 1 x RCA L/P (tuner) -Gwarancja 24 miesiące -kolor:czarny Kolumny nagłośnieniowe – 4 szt. -Technika 100V, system 2-drożny -Obudowa z tworzywa sztucznego, -Ruchomy uchwyt montażowy -Kształt obudowy umożliwia montaż w narożnikach -Pasmo przenoszenia 40-20 000Hz -Zdolność mocowa, min. 100W -SPL (1W/1m) 89dB -Max SPL 103dB -Wymiary max. 500mm x 500mm x 500mm -Waga (sztuka) max 10kg -Sposób montażu: ruchomy uchwyt montażowy -System bass-reflex -Gwarancja min. 24 miesiące -kolor czarny Szafka wolnostojąca rack 482 mm 19”-1 szt. -Zamykana na klucz, -Przezroczysty front, -Wolnostojąca, -kolor:czarny | 1 | kpl.