## Przedmiar
Rodos 7.0.17.7 [11860]
Przedmiar
Przebudowa pasa drogowego ul. Kasztelańskiej w Stargardzie
Nr | Podstawa | Kod poz. | Nr ST | Opis robót | Jm | Ilość | Cena jednostkowa netto | Wartość netto
1 | 2 | 3 | 4 | 5 | 6 | 7 | 8 | 9
|  |  | 01.00.00 | 1. ROBOTY PRZYGOTOWAWCZE
|  |  | 01.01.01 | 1.1 Odtworzenie (Wyznaczenie) trasy i punktów wysokościowych
1 |  | D.1.1 |  | Odtworzenie dróg w terenie równinnym | km | 0.11
|  |  |  | 0,11 | km
|  |  | 01.02.02 | 1.2 Zdjęcie warstwy humusu lub/i darniny
2 |  | D.1.2 |  | Zdjęcie warstwy humusu i lub darniny z wywozem i zagospodarowaniem urobku przez Wykonawcę | m3 | 20
|  |  |  | 20 | m3
|  |  | 01.02.04 | 1.3 Rozbiórki elementów dróg
3 |  | D.1.2 |  | Rozebranie nawierzchni bitumicznej na jezdni drogi gminnej na gr. 7 cm z wywozem i zagospodarowaniem materiału przez Wykonawcę | m2 | 799
|  |  |  | 799 | m2
4 |  | D.1.3 |  | Rozebranie podbudowy z podkładu kamiennego/kostki kamiennej śr. gr. 15 cm z wywozem i zagospodarowaniem materiału przez Wykonawcę | m2 | 799
|  |  |  | 799 | m2
5 |  | D.1.4 |  | Rozebranie nawierzchni betonowych tj.: kostka betonowa, płyty chodnikowe, płyty ażurowe, wylewki betonowe z wywozem i zagospodarowaniem materiału przez Wykonawcę | m2 | 28
|  |  |  | 28 | m2
6 |  | D.1.5 |  | Rozebranie krawężników betonowych na ławie betonowej z oporem z wywozem i zagospodarowaniem materiału przez Wykonawcę | m | 213
|  |  |  | 213 | m
7 |  | D.1.6 |  | Rozbiórka zwieńczeń doświetleń okien piwnicznych wraz z cokołem z wywozem i zagospodarowaniem materiału przez Wykonawcę | szt. | 2
|  |  |  | 2 | szt.
8 |  | D.1.7 |  | Zdjęcie słupków do znaków drogowych z wywozem i zagospodarowaniem materiału przez Wykonawcę | szt | 2
9 |  | D.1.8 |  | Zdjęcie tarcz znaków drogowych z wywozem i zagospodarowaniem materiału przez Wykonawcę | szt | 2
|  |  | 01.03.02 | 1.4 Przebudowa kablowych linii energetycznych przy przebudowie dróg
10 |  | D.1.9 |  | Przestawienie złącza kablowego (komplet) | szt | 1
|  |  |  | 1 | szt
11 |  | D.1.10 |  | Przestawienie istniejących słupów oświetleniowych wraz z wykonaniem nowego fundamentu | szt | 5
|  |  |  | 5 | szt
12 |  | D.1.11 |  | Przełożenie kabla elektroenergetycznego zasilającego słupy oświetleniowe przy wykorzystaniu zapasu kablowego | m | 10
|  |  |  | 10 | m
|  |  | 02.00.00 | 2. ROBOTY ZIEMNE
|  |  | 02.01.01 | 2.1 Wykonanie wykopów w gruntach I-V kat.
13 |  | D.2.1 |  | Wykonanie wykopów z transportem na odkład i zagospodarowaniem materiału we własnym zakresie przez Wykonawcę | m3 | 347
|  |  |  | 347 | m3
|  |  | 02.03.01 | 2.2 Wykonanie nasypów
14 |  | D.2.2 |  | Wykonanie nasypów | m3 | 64
|  |  |  | 64 | m3
|  |  | 03.00.00 | 3. KANALIZACJA DESZCZOWA
|  |  | 03.02.01a | 3.1 Regulacja pionowa studzienek
15 |  | D.3.1 |  | Wymiana wraz z regulacją zwieńczeń studni teletechnicznych | szt | 1
|  |  |  | 1 | szt
16 |  | D.3.2 |  | Regulacja wysokościowa zaworów wodociągowych i gazowych wraz z wymianą skrzynek | szt | 7
|  |  |  | 7 | szt
17 |  | D.3.3 |  | Regulacja wysokościowa studni kanalizacji deszczowej wraz z wymianą włazu | szt | 6
|  |  |  | 6 | szt
18 |  | D.3.4 | ST KD | Wykonanie wykopów na potrzeby budowy kanalizacji deszczowej | m3 | 110.6
|  |  |  | 110,6 | m3
19 |  | D.3.5 | ST KD | Zasypanie wykopów wraz z wykonaniem podsypki i obsypki z zagęszczeniem | m3 | 97
|  |  |  | 97 | m3
20 |  | D.3.6 | ST KD | Kanały z rur PVC łączonych na wcisk o śr. zewn. 160 mm, SN8 - wykopy umocnione | m | 18.6
|  |  |  | 18,6 | m
21 |  | D.3.7 | ST KD | Kanały z rur PVC łączonych na wcisk o śr. zewn. 160 mm, SN12 - wykopy umocnione | m | 11.4
|  |  |  | 11,4 | m
22 |  | D.3.8 | ST KD | Trójnik siodłowy równoprzelotowy de160mm PVC | szt | 2
|  |  |  | 2 | szt
23 |  | D.3.9 | ST KD | Studzienki kanalizacyjne systemowe o śr 630 - zamknięcie rurą teleskopową | szt | 1
|  |  |  | 1 | szt
24 |  | D.3.10 | ST KD | Studzienki ściekowe uliczne betonowe o śr.500 mm z osadnikiem bez syfonu | szt | 5
|  |  |  | 5 | szt
25 |  | D.3.11 | ST KD | Próba szczelności kanałów rurowych o śr.nom. do 200 mm | m | 30
|  |  |  | 30 | m
26 |  | D.3.12 | ST KD | Wykonanie kamerowania wykonanej kanalizacji | m | 30
|  |  |  | 30 | m
27 |  | D.3.13 |  | Zabezpieczenie kabla ektrycznego rurą dwudzielną | m | 88
|  |  |  | 88 | m
28 |  | D.3.14 |  | Zabezpieczenie kabla teletechnicznego rurą dwudzielną | m | 10
|  |  |  | 10 | m
|  |  | 04.00.00 | 4. PODBUDOWY
|  |  | 04.01.01 | 4.1 Koryto wraz z profilowaniem i zagęszczeniem podłoża
29 |  | D.4.1 |  | Koryto wraz z profilowaniem i zagęszczaniem podłoża | m2 | 1179
|  |  | 04.04.02 | 4.2 Podbudowa z kruszywa łamanego
30 |  | D.4.2 |  | Warstwa podbudowy zasadniczej z mieszanki niezwiązanej C90/3 # 0/32 stabilizowanej mechanicznie gr. 10cm | m2 | 414
|  |  |  | 414 | m2
|  |  | 04.05.01 | 4.3 Podbudowa i ulepszone podłoże z kruszywa stabilizowanego cementem
31 |  | D.4.3 |  | Warstwa podbudowy pomocniczej z mieszanki związanej C5/6 gr. 18 cm | m2 | 693
|  |  |  | 693 | m2
32 |  | D.4.4 |  | Warstwa podbudowy pomocniczej z mieszanki związanej C1,5/2 gr. 20 cm | m2 | 765
|  |  |  | 765 | m2
33 |  | D.4.5 |  | Warstwa podbudowy pomocniczej z mieszanki związanej C1,5/2 gr. 10 cm | m2 | 414
|  |  |  | 414 | m2
|  |  | 05.00.00 | 5. NAWIERZCHNIE
|  |  | 05.03.01 | 5.1 Nawierzchnie z kostki kamiennej
34 |  | D.5.1 |  | Wykonanie nawierzchni z kostki kamiennej surowo łupanej (szara) 15/18 na podsypce cementowo piaskowej gr. 8cm z wypełnieniem spoin masą mineralną | m2 | 683
|  |  |  | 693 | m2
35 |  | D.5.1 |  | Wykonanie nawierzchni z kostki kamiennej surowo łupanej (czerwona ) 15/18 na podsypce cementowo piaskowej gr. 8cm z wypełnieniem spoin masą mineralną (przejście dla pieszych) | m2 | 10
|  |  |  | 10 | m2
|  |  | 05.03.23 | 5.2 Nawierzchnie z kostki brukowej betonowej
36 |  | D.5.2 |  | Wykonanie nawierzchni z betonowej kostki brukowej gr. 8 cm na podsypce cementowo piaskowej gr. 5cm kolor grafitowy (zjazdy) | m2 | 21
|  |  |  | 21 | m2
|  |  | 07.00.00 | 6. URZĄDZENIA BEZPIECZEŃSTWA RUCHU
|  |  | 07.02.01 | 6.1 Oznakowanie pionowe
37 |  | D.6.1 |  | Ustawienie słupków do znaków drogowych | szt | 4
38 |  | D.6.2 |  | Przymocowanie tarcz znaków drogowych do gotowych słupków | szt | 7
|  |  | 08.00.00 | 7. ELEMENTY ULIC
|  |  | 08.01.02 | 7.1 Krawężniki kamienne
39 |  | D.7.1 |  | Zakup i ustawienie krawężnika kamiennego 15x30 na ławie betonowej z oporemC12/15 | m | 181
40 |  | D.7.2 |  | Zakup i ustawienie krawężnika kamiennego wtopionego 15x22 na ławie betonowej z oporemC12/15 | m | 73
|  |  | 08.02.02 | 7.2 Chodniki z kostki betonowej
41 |  | D.7.3 |  | Nawierzchnia z drobnej kostki betonowej trapezowej z posypka o grubości 8cm na podsypce cementowo - piaskowej gr. 5 cm koloru białego | m2 | 414
|  |  |  | 414 | m2
|  |  | 08.03.01 | 7.3 Obrzeża betonowe
42 |  | D.7.4 |  | Zakup i ustawienie obrzeży betonowych 8x30cm na ławie betonowej z oporem C12/15 | m | 146