## KOSZTORYS (2)
KOSZTORYS INWESTORSKI
Przebudowa drogi powiatowej Nr 2314W Dębsk – Kitki – Szumsk na odcinku od km 2+995,00 do km 3+660,00
Lp. | Nr SST Kod pozycji CPV | Opis rodzaju robót | Jedn. miary | Ilość jedn. | Cena jedn. [zł] | Warstość robót [zł]
1 | 2 | 3 | 4 | 5 | 6 | 7
DZIAŁ I. ROBOTY PRZYGOTOWAWCZE
1 | D-01.01.01 | Odtworzenie trasy i punktów wysokościowych dróg w terenie równinnym lub pagórkowatym dla liniowych robót ziemnych wraz z geodezyjną inwentaryzacją powykonawczą | km | 0.67 |  | 0
DZIAŁ II. ROBOTY ZIEMNE
2 | D-02.03.01 | Wykonanie nasypów mechanicznie z gruntów kat. I-VI z pozyskaniem i transportem gruntu na odległość 15 km 0,1721x665x2=228,89m3 | m3 | 228.89 |  | 0
DZIAŁ III. PODBUDOWY
3 | D-04.01.01 | Wykonanie koryta mechanicznie wraz z profilowaniem i zagęszczeniem podłoża w gruntach kat. II-IV na całej szerokości jezdni wykonywane równiarką, głębokość koryta 10 cm od km 2+995,00 do km 3+660,00: 665x8,79=5845,35m2 | m2 | 5845.35 |  | 0
4 | D-04.02.01 | Wykonanie warstwy odsączającej z piasku mechanicznie na całej szerokości drogi, grubość warstwy 10 cm od km 2+995,00 do km 3+660,00: 665x8,79=5845,35m2 | m2 | 5845.35 |  | 0
DZIAŁ IV. NAWIERZCHNIE
5 | D-05.01.04a | Wykonanie warstwy nawierzchni z mieszanki niezwiązanej z kruszywem C90/3 o uziarnieniu 0/31,5 stabilizowanej mechanicznie, grubość warstwy 20 cm od km 2+995,00 do km 3+660,00: 665x6,00=3990,00m2 | m2 | 3990 |  | 0
DZIAŁ V. ROBOTY WYKONCZENIOWE
6 | D-06.04.01 | Oczyszczenie rowów z namułu i profilowanie dna i skarp rowu, grubość namułu 20 cm 665x2-20x5=1230,00m | m | 1230 |  | 0
|  |  |  | Razem netto |  | 0
|  |  |  | Podatek VAT 23% |  | 0
|  |  |  | Razem brutto |  | 0