## Kosztorys_inwestorski
PRZEDMIAR ROBÓT zał nr 5 do swz 26.06.24
Remont drogi powiatowej DP 3241S w Gminie Ożarowice - etap I
1	2	3	4	5	6	7	8
Lp.	Podstawa	Nr ST	Opis	Jednostka	Ilość	Cena jedn.	Wartość netto
	I.		ROBOTY PRZYGOTOWAWCZE
1	Kalkulacja własna	D.01.01.01	Roboty pomiarowe w terenie równinnym	km	1,65		0,00 zł
2	Kalkulacja własna	D.01.02.04	Rozebranie nawierzchni chodników o nawierzchni z kostki brukowej wraz z wywozem i utylizacją po stronie wykonawcy	m2	264		0,00 zł
3	Kalkulacja własna	D.01.02.04	Rozebranie krawężników betonowych na podsypce cementowo piaskowej wraz z wywozem i utylizacją po stronie Wykonawcy	mb	120		0,00 zł
4	Kalkulacja własna	D.01.02.04	Rozebranie obrzeży betonowych na podsypce cementowo piaskowej wraz z wywozem i utylizacją po stronie Wykonawcy	mb	120		0,00 zł
5	Kalkulacja własna	D.01.02.04	Rozebranie istniejącej ławy krawężników betonowych wraz z wywozem i utylizacją materiału z rozbiórki po stronie Wykonawcy i przygotowaniem wykopu pod ławę betonową	mb	120		0,00 zł
6	Kalkulacja własna	D.01.02.04	Rozebranie istniejącej ławy obrzeży betonowych wraz z wywozem i utylizacją materiału z rozbiórki po stronie Wykonawcy wraz z przygotowaniem wykopu pod ławę betonową	mb	120		0,00 zł
7	Kalkulacja własna	D.05.03.11	Frezowanie nawierzchni asfaltowej na głębokość średnią 12 cm wraz z wywozem i utylizacją po stronie Wykonawcy	m2	9075		0,00 zł
	II.		ROBOTY ZIEMNE - Chodniki i zjazdy
8	Kalkulacja własna	D.04.01.01	Wykonanie koryta w gruncie kategorii II-IV, o głębokości 35 cm, z profilowaniem i zagęszczaniem podłoża wraz z wywozem i utylizacją po stronie Wykonawcy	m2	300		0,00 zł
	III.		PODBUDOWY CHODNIKÓW
9	Kalkulacja własna	D.04.05.01	Wykonanie warstwy wzmacniającej z mieszanki kruszywa związanego cementem C1,5/2 z dowozu o grubości 15 cm	m2	300		0,00 zł
10	Kalkulacja własna	D.04.04.02	Wykonanie podbudowy z kruszywa 0/31,5 – C90/3 o grubości po zagęszczeniu 20 cm	m2	300		0,00 zł
	IV.		NAWIERZCHNIE
11	Kalkulacja własna	D.05.03.13	Wykonanie nawierzchni z mieszanki mineralno asfaltowej – warstwa ścieralna SMA, 50/70 KR 3-4, o grubości po zagęszczeniu 4 cm wraz z oczyszczeniem i skropieniem warstwy wiążacej emulsją bitumiczną.	m2	9075		0,00 zł
12	Kalkulacja własna	D.05.03.05a	Wykonanie nawierzchni z mieszanki mineralno asfaltowej – warstwa wiążąca AC 16W KR 3-4,o grubości po zagęszczeniu 8 cm wraz z oczyszczeniem i skropieniem podbudowy emulsją bitumiczną.	m2	9900		0,00 zł
13	Kalkulacja własna	D.04.04.02/ / D.04.05.01/ / D.04.05.01B	Doprowadzenie podbudowy do osiągnięcia wtórnego modułu odkszatałcenia ≥160 Mpa oraz wskaźnika zagęszczenia ≥1,0	m2	10725		0,00 zł
14	Kalkulacja własna	D.05.03.23	Nawierzchnia z kostki brukowej betonowej o grubości 8cm na podsypce cementowo piaskowej 1:4 o grubości 3 cm (kostka typu behaton, kolor szary, fazowana – chodnik)	m2	280		0,00 zł
15	Kalkulacja własna	D.05.03.23	Nawierzchnia z kostki brukowej betonowej o grubości 8cm na podsypce cementowo piaskowej 1:4 o grubości 3 cm (kostka typu behaton, kolor czerwony, fazowana – zjazdy)	m2	20		0,00 zł
16	Kalkulacja własna	D.05.03.23	Nawierzchnia z kostki brukowej betonowej o grubości 8cm na podsypce cementowo piaskowej 1:4 o grubości 3 cm (kostka integracyjna z wypustkami, kolor żółty,prostokąt, fazowana – przy przejściach dla pieszych)	m2	4		0,00 zł
	V.		ELEMENTY DRÓG I ULIC
17	Kalkulacja własna	D.08.01.01	Ustawienie krawężników betonowych zwykłych 15x30, najazdowycg 15x22, skośnych 15x22/30 na ławie betonowej z oporem. W wycenie należy ując wykonanie rowka, odwóz i utylizację gruntu z wykopu	mb	120		0,00 zł
18	Kalkulacja własna	D.08.03.01	Ustawienie obrzeży betonowych 30x8 na ławie betonowej,wraz z uzupełnieniem humusu w zieleńcu za ustawionym obrzeżem. W wycenie należy ująć wykonanie rowka, odwóz i utylizacją gruntu z wykopu)	mb	120		0,00 zł
	VI.		ROBOTY TOWARZYSZĄCE
19	Kalkulacja własna	D.04.01.01 D.05.03.27	Wykonanie poboczy z destruktu asfaltowego grubość 15 cm, wraz z korytowaniem istniejącego pobocza.	m2	1650		0,00 zł
20	Kalkulacja własna	D.06.04.01	Wykonanie odtworzenia rowów przydrożnych	mb	3300		0,00 zł
21	Kalkulacja własna	D.03.02.01	Regulacja istniejącego wpustu kanalizacji – do regulacji stosować pierścienie betonowe wraz z pełnieniem nadzoru gestora sieci	szt.	5		0,00 zł
22	Kalkulacja własna	D.03.02.01	Regulacja istniejącej studni kanalizacji – do regulacji stosować pierścienie betonowe wraz z pełnieniem nadzoru gestora sieci	szt.	20		0,00 zł
23	Kalkulacja własna	D.01.02.04 D.04.01.01 D.04.05.01 D.04.04.02 D.03.02.01	Budowa kompletnego wpustu ulicznego z osadnikiem i syfonem wraz z odtworzeniem warstw konstrukcyjnych nawierzchni oraz regulacją. W wycenie należy ująć wykonanie przykanalika o średnicy 200 mm	szt.	2		0,00 zł
24	Kalkulacja własna	D.03.02.01	Regulacja istniejących urządzeń sieci wodociągowej i gazowej – skrzynki żeliwne wraz z pełnieniem nadzoru gestora sieci	szt.	1		0,00 zł
25	Kalkulacja własna	D.07.01.01 / D.07.02.01	Wykonanieoznakowania pionowego i poziomego grubowarstwowego zgodnie z planem sytuacyjnym (z wyłączeniem fragmentu drogi w rejonie A1 (ca 200m)	kpl.	1		0,00 zł
26	Kalkulacja własna	D.05.03.23	Rozebranie kostki brukowej betonowej na wjazdach do posesji wraz z uzupełnieniem podbudowy profilowaniem, zagęszczeniem oraz ponownym ułożeniem na podsypce cementowo piaskowej 1:4	m2	50		0,00 zł

				Wartość netto			0,00 zł
				Podatek VAT			0,00 zł
				Wartość brutto			0,00 zł