## Arkusz
| Ksztaltownia.pl Urszula Michalska | [7 empty] | ul. Bawełniana 11; 01-487 Warszawa
PRZEDMIAR
Klasyfikacja robót wg Wspólnego Słownika Zamówień
| 45111200-0 |  |  |  |  | ROBOTY W ZAKRESIE PRZYGOTOWANIA TERENU POD BUDOWĘ
| 45233253-7 |  |  |  |  | ROBOTY W ZAKRESIE NAWIERZCHNI DRÓG DLA PIESZYCH
| 45112700-2 |  |  |  |  | ROBOTY W ZAKRESIE KSZTAŁTOWANIA TERENU
| 45112723-9 |  |  |  |  | ROBOTY W ZAKRESIE KSZTAŁTOWANIA PLACÓW ZABAW
| NAZWA INWESTYCJI: | [5 empty] | Projekt budowy placu zabaw, montażu małej architektury i utwardzeń terenu przy Przedszkolu w Borzęcinie Dużym. Fragment działki 802/35 obr. Borzęcin Duży.
| ADRES INWESTYCJI: | [5 empty] | ul. Tekieli Rapackiej
| NAZWA INWESTORA: | [5 empty] | Gmina Stare Babice
| ADRES INWESTORA: | [5 empty] | ul. Rynek 32 05‐082 Stare Babice
SPORZĄDZIŁ KALKULACJE:
Kształtowania.pl Urszula Michalska; ul. Baeełniana 11; 01-487 Warszawa
| DATA OPRACOWANIA: | [6 empty] | 05.04.2024
|  | WYKONAWCA: | [7 empty] | INWESTOR:
|  | Data opracowania | [7 empty] | Data zatwierdzenia
05.04.2024
Przedmiar
Lp. |  |  | Podstawa |  | Opis i wyliczenia | [5 empty] | j.m. | Poszcz. | Razem
PRZEDMIAR:
1 |  |  |  |  | MAŁA ARCHITEKTURA - STREFA MŁODSZYCH I ŚREDNICH DZIECI I ETAP
1 d.1 |  |  | analiza indywidualna |  | Dostawa oraz montaż wraz z pracami ziemnymi - U1 wspinaczka z piaskownicą i domkami | [5 empty] | szt.
[5 empty] | 1 | [5 empty] | szt. | 1
[12 empty] | RAZEM | 1
2 d.1 |  |  | analiza indywidualna |  | Dostawa oraz montaż wraz z pracami ziemnymi - U2 sześcian gimnastyczny | [5 empty] | szt.
[5 empty] | 1 | [5 empty] | szt. | 1
[12 empty] | RAZEM | 1
3 d.1 |  |  | analiza indywidualna |  | Dostawa oraz montaż wraz z pracami ziemnymi - U3 bujak jednoosobowy królik szary | [5 empty] | szt.
[5 empty] | 2 | [5 empty] | szt. | 2
[12 empty] | RAZEM | 2
4 d.1 |  |  | analiza indywidualna |  | Dostawa oraz montaż wraz z pracami ziemnymi - U7 sześcian epdm 40x40 cm | [5 empty] | szt.
[5 empty] | 6 | [5 empty] | szt. | 6
[12 empty] | RAZEM | 6
5 d.1 |  |  | analiza indywidualna |  | Dostawa oraz montaż wraz z pracami ziemnymi - U8 tor sprawnościowy | [5 empty] | szt.
[5 empty] | 1 | [5 empty] | szt. | 1
[12 empty] | RAZEM | 1
6 d.1 |  |  | analiza indywidualna |  | Dostawa oraz montaż wraz z pracami ziemnymi - U9 domek mały - skrytka | [5 empty] | szt.
[5 empty] | 2 | [5 empty] | szt. | 2
[12 empty] | RAZEM | 2
7 d.1 |  |  | analiza indywidualna |  | Dostawa oraz montaż wraz z pracami ziemnymi - U10 huśtawka podwójna | [5 empty] | szt.
[5 empty] | 1 | [5 empty] | szt. | 1
[12 empty] | RAZEM | 1
8 d.1 |  |  | analiza indywidualna |  | Dostawa oraz montaż wraz z pracami ziemnymi - U11 wspinaczka ze ślizgiem | [5 empty] | szt.
[5 empty] | 1 | [5 empty] | szt. | 1
[12 empty] | RAZEM | 1
9 d.1 |  |  | analiza indywidualna |  | Dostawa oraz montaż wraz z pracami ziemnymi - U12 ścianka wspinaczkowa | [5 empty] | szt.
[5 empty] | 1 | [5 empty] | szt. | 1
[12 empty] | RAZEM | 1
10 d.1 |  |  | analiza indywidualna |  | Dostawa oraz montaż wraz z pracami ziemnymi - U13 podwójna huśtawka + gniazdo | [5 empty] | szt.
[5 empty] | 1 | [5 empty] | szt. | 1
[12 empty] | RAZEM | 1
11 d.1 |  |  | analiza indywidualna |  | Dostawa oraz montaż wraz z pracami ziemnymi - U14 domek do zabaw ze ślizgiem | [5 empty] | szt.
[5 empty] | 1 | [5 empty] | szt. | 1
[12 empty] | RAZEM | 1
12 d.1 |  |  | analiza indywidualna |  | Dostawa oraz montaż wraz z pracami ziemnymi - U15 stoliczek trójkątny z dziurkami | [5 empty] | szt.
[5 empty] | 1 | [5 empty] | szt. | 1
[12 empty] | RAZEM | 1
13 d.1 |  |  | analiza indywidualna |  | Dostawa oraz montaż wraz z pracami ziemnymi - U16 wiaderko do wciągania na słupku | [5 empty] | szt.
[5 empty] | 1 | [5 empty] | szt. | 1
[12 empty] | RAZEM | 1
14 d.1 |  |  | analiza indywidualna |  | Dostawa oraz montaż wraz z pracami ziemnymi - U17 lada sklepowa | [5 empty] | szt.
[5 empty] | 1 | [5 empty] | szt. | 1
[12 empty] | RAZEM | 1
15 d.1 |  |  | analiza indywidualna |  | Dostawa oraz montaż wraz z pracami ziemnymi - U19 tablica regulaminowa | [5 empty] | szt.
[5 empty] | 2 | [5 empty] | szt. | 2
[12 empty] | RAZEM | 2
16 d.1 |  |  | analiza indywidualna |  | Dostawa oraz montaż wraz z pracami ziemnymi - U20 piaskownica z tarasem | [5 empty] | szt.
[5 empty] | 1 | [5 empty] | szt. | 1
[12 empty] | RAZEM | 1
17 d.1 |  |  | analiza indywidualna |  | Dostawa oraz montaż wraz z pracami ziemnymi - Ż-1 żagiel cieniujący trójkątny fi słupa 140 mm | [5 empty] | szt.
[5 empty] | 1 | [5 empty] | szt. | 1
[12 empty] | RAZEM | 1
18 d.1 |  |  | analiza indywidualna |  | Dostawa oraz montaż wraz z pracami ziemnymi - Ż-2 żagiel cieniujący czterokątny fi słupa 100 mm | [5 empty] | szt.
[5 empty] | 1 | [5 empty] | szt. | 1
[12 empty] | RAZEM | 1
2 |  |  |  |  | MAŁA ARCHITEKTURA I ETAP
19 d.2 |  |  | analiza indywidualna |  | Dostawa oraz montaż wraz z pracami ziemnymi - Ogr ogrodzenie panelowe 1,2 m z pomdurówką systemową | [5 empty] | m
[5 empty] | 45 | [5 empty] | m | 45
[12 empty] | RAZEM | 45
20 d.2 |  |  | analiza indywidualna |  | Dostawa oraz montaż wraz z pracami ziemnymi - Ogr_f furta wejściowa z kontrolą dostępu | [5 empty] | szt
[5 empty] | 1 | [5 empty] | szt | 1
[12 empty] | RAZEM | 1
21 d.2 |  |  | analiza indywidualna |  | Dostawa oraz montaż wraz z pracami ziemnymi - Ogr_b brama dwuskrzydłowa 2x2 m z kontrolą dostępu i blokadą | [5 empty] | szt
[5 empty] | 1 | [5 empty] | szt | 1
[12 empty] | RAZEM | 1
22 d.2 |  |  | analiza indywidualna |  | Dostawa oraz montaż wraz z pracami ziemnymi - Ł_1 ławka z oparciem | [5 empty] | szt
[5 empty] | 12 | [5 empty] | szt | 12
[12 empty] | RAZEM | 12
23 d.2 |  |  | analiza indywidualna |  | Dostawa oraz montaż wraz z pracami ziemnymi - Ł_2 ławki ze stoliczkiem dla dzieci | [5 empty] | szt
[5 empty] | 2 | [5 empty] | szt | 2
[12 empty] | RAZEM | 2
24 d.2 |  |  | analiza indywidualna |  | Dostawa oraz montaż wraz z pracami ziemnymi - K_o kosz na śmieci | [5 empty] | szt
[5 empty] | 4 | [5 empty] | szt | 4
[12 empty] | RAZEM | 4
Przedmiar
Lp. |  |  | Podstawa |  | Opis i wyliczenia | [5 empty] | j.m. | Poszcz. | Razem
3 |  |  |  |  | ELEMENTY NATURALNE ZABAWY
25 d.3 |  |  | analiza indywidualna |  | En_1 półbelka robiniowa | [5 empty] | m
[5 empty] | 10 | [5 empty] | m | 10
[12 empty] | RAZEM | 10
26 d.3 |  |  | analiza indywidualna |  | En_2 pieniek robiniowy | [5 empty] | szt
[5 empty] | 4 | [5 empty] | szt | 4
[12 empty] | RAZEM | 4
4 |  |  |  |  | NAWIERZCHNIA EPDM I ETAP
27 d.4 |  |  | KNR 2-31 0101-01 |  | Mechaniczne wykonanie koryta na całej szerokości jezdni i chodników w gruncie kat. I-IV głębokości 20 cm | [5 empty] | m2
[5 empty] | 458 | [5 empty] | m2 | 458
[12 empty] | RAZEM | 458
28 d.4 |  |  | KNR 2-31 0101-02 |  | Mechaniczne wykonanie koryta na całej szerokości jezdni i chodników w gruncie kat. I-IV - za każde dalsze 5 cm głębokości Krotność = 2 | [5 empty] | m2
[5 empty] | 458 | [5 empty] | m2 | 458
[12 empty] | RAZEM | 458
29 d.4 |  |  | KNR 4-01 0108-02 |  | Wywóz samochodami skrzyniowymi na odległość do 1 km grunt.kat. III | [5 empty] | m3
[5 empty] | 137.4 | [5 empty] | m3 | 137.4
[12 empty] | RAZEM | 137.4
30 d.4 |  |  | KNR 4-01 0108-04 |  | Wywóz samochodami skrzyniowymi - za każdy następny 1 km Krotność = 9 | [5 empty] | m3
[5 empty] | 137.4 | [5 empty] | m3 | 137.4
[12 empty] | RAZEM | 137.4
31 d.4 |  |  |  |  | Utylizacja (przelicznik 1,6t) | [5 empty] | t
[5 empty] | 219.84 | [5 empty] | t | 219.84
[12 empty] | RAZEM | 219.84
32 d.4 |  |  | KNR 2-31 0103-04 |  | Mechaniczne profilowanie i zagęszczenie podłoża pod warstwy konstrukcyjne nawierzchni w gruncie kat. I-IV | [5 empty] | m2
[5 empty] | 458 | [5 empty] | m2 | 458
[12 empty] | RAZEM | 458
33 d.4 |  |  | KNR 2-01 0121-01 |  | Roboty pomiarowe przy powierzchniowych robotach ziemnych | [5 empty] | ha
[5 empty] | 0.0458 | [5 empty] | ha | 0.046
[12 empty] | RAZEM | 0.046
34 d.4 |  |  | KNR 2-31 0104-01 analogia |  | Warstwy odsączające z piasku w korycie i na poszerzeniach, wykonanie i zagęszczanie ręczne - grubość warstwy po zagęszczeniu 10 cm | [5 empty] | m2
[5 empty] | 458 | [5 empty] | m2 | 458
[12 empty] | RAZEM | 458
35 d.4 |  |  | KNR 2-31 0104-02 analogia |  | Warstwy odsączające z piasku w korycie i na poszerzeniach, wykonanie i zagęszczanie ręczne - za każdy dalszy 1 cm grubości ponad 10 cm Krotność = -5 | [5 empty] | m2
[5 empty] | 458 | [5 empty] | m2 | 458
[12 empty] | RAZEM | 458
36 d.4 |  |  | KNR 2-31 0114-03 |  | Podbudowa z kruszywa - warstwa górna o grubości po zagęszczeniu 8 cm mieszanka kruszywo 31,5/63 mm | [5 empty] | m2
[5 empty] | 458 | [5 empty] | m2 | 458
[12 empty] | RAZEM | 458
37 d.4 |  |  | KNR 2-31 0114-04 |  | Podbudowa z kruszywa - warstwa górna - za każdy dalszy 1 cm grubości po zagęszczeniu Krotność = 2 | [5 empty] | m2
[5 empty] | 458 | [5 empty] | m2 | 458
[12 empty] | RAZEM | 458
38 d.4 |  |  | KNR 2-31 0114-03 |  | Podbudowa z kruszywa - warstwa górna o grubości po zagęszczeniu 8 cm kliniec 4/31,5 mm | [5 empty] | m2
[5 empty] | 458 | [5 empty] | m2 | 458
[12 empty] | RAZEM | 458
39 d.4 |  |  | KNR 2-31 0114-04 |  | Podbudowa z kruszywa - warstwa górna - za każdy dalszy 1 cm grubości po zagęszczeniu kliniec 4/31,5 mm Krotność = -3 | [5 empty] | m2
[5 empty] | 458 | [5 empty] | m2 | 458
[12 empty] | RAZEM | 458
40 d.4 |  |  | analiza indywidualna |  | Dostawa oraz montaż - warstwa SBR I EPDM | [5 empty] | m2
[5 empty] | 458 | [5 empty] | m2 | 458
[12 empty] | RAZEM | 458
5 |  |  |  |  | NAWIERZCHNIA SENSORYCZNA I ETAP
41 d.5 |  |  | KNR 2-31 0101-01 |  | Mechaniczne wykonanie koryta na całej szerokości jezdni i chodników w gruncie kat. I-IV głębokości 20 cm | [5 empty] | m2
[5 empty] | 13 | [5 empty] | m2 | 13
[12 empty] | RAZEM | 13
42 d.5 |  |  | KNR 2-31 0101-02 |  | Mechaniczne wykonanie koryta na całej szerokości jezdni i chodników w gruncie kat. I-IV - za każde dalsze 5 cm głębokości | [5 empty] | m2
[5 empty] | 13 | [5 empty] | m2 | 13
[12 empty] | RAZEM | 13
43 d.5 |  |  | KNR 4-01 0108-02 |  | Wywóz samochodami skrzyniowymi na odległość do 1 km grunt.kat. III | [5 empty] | m3
[5 empty] | 3.25 | [5 empty] | m3 | 3.25
[12 empty] | RAZEM | 3.25
44 d.5 |  |  | KNR 4-01 0108-04 |  | Wywóz samochodami skrzyniowymi - za każdy następny 1 km Krotność = 9 | [5 empty] | m3
[5 empty] | 3.25 | [5 empty] | m3 | 3.25
[12 empty] | RAZEM | 3.25
45 d.5 |  |  |  |  | Utylizacja (przelicznik 1,6t) | [5 empty] | t
[5 empty] | 5.2 | [5 empty] | t | 5.2
[12 empty] | RAZEM | 5.2
46 d.5 |  |  | KNR 2-31 0103-04 |  | Mechaniczne profilowanie i zagęszczenie podłoża pod warstwy konstrukcyjne nawierzchni w gruncie kat. I-IV | [5 empty] | m2
[5 empty] | 13 | [5 empty] | m2 | 13
[12 empty] | RAZEM | 13
47 d.5 |  |  | KNR 2-01 0121-01 |  | Roboty pomiarowe przy powierzchniowych robotach ziemnych | [5 empty] | ha
[5 empty] | 0.0006 | [5 empty] | ha | 0.001
[12 empty] | RAZEM | 0.001
48 d.5 |  |  | KNR 2-31 0114-03 0114-04 |  | Podbudowa z kruszywa - warstwa górna o grubości po zagęszczeniu 10 cm mieszanka kruszywo 0/31,5 mm | [5 empty] | m2
[5 empty] | 13 | [5 empty] | m2 | 13
[12 empty] | RAZEM | 13
49 d.5 |  |  | KNR 2-31 0105-05 |  | Podsypka cementowo-piaskowa z zagęszczeniem ręcznym - 3 cm grubości warstwy po zagęszczeniu | [5 empty] | m2
[5 empty] | 13 | [5 empty] | m2 | 13
[12 empty] | RAZEM | 13
50 d.5 |  |  | KNR 2-31 0105-06 |  | Podsypka cementowo-piaskowa z zagęszczeniem ręcznym - za każdy dalszy 1 cm grubości warstwy po zagęszczeniu Krotność = 2 | [5 empty] | m2
[5 empty] | 13 | [5 empty] | m2 | 13
[12 empty] | RAZEM | 13
51 d.5 |  |  | KNR 2-31 0511-02 analogia |  | Nawierzchnie z płyt betonowych o różnych nawierzchniach o grubości 10 cm na podsypce cementowo-piaskowej | [5 empty] | m2
[5 empty] | 13 | [5 empty] | m2 | 13
[12 empty] | RAZEM | 13
6 |  |  |  |  | PIASEK DO PIASKOWNIC I ETAP
52 d.6 |  |  | KNR 2-31 0104-01 analogia |  | Warstwy odsączające z piasku w korycie i na poszerzeniach, wykonanie i zagęszczanie ręczne - grubość warstwy po zagęszczeniu 10 cm PIASEK DO PIASKOWNIC | [5 empty] | m2
[5 empty] | 34 | [5 empty] | m2 | 34
[12 empty] | RAZEM | 34
53 d.6 |  |  | KNR 2-31 0104-02 analogia |  | Warstwy odsączające z piasku w korycie i na poszerzeniach, wykonanie i zagęszczanie ręczne - za każdy dalszy 1 cm grubości ponad 10 cm Krotność = 30 | [5 empty] | m2
[5 empty] | 34 | [5 empty] | m2 | 34
[12 empty] | RAZEM | 34
7 |  |  |  |  | GRAFIKI DO NAWIERZCHNI I ETAP
54 d.7 |  |  | analiza indywidualna |  | Wykonanie grafik na nawierzchni - klasy, liczby, odległości, kropki | [5 empty] | kpl.
[5 empty] | 1 | [5 empty] | kpl. | 1
[12 empty] | RAZEM | 1
8 |  |  |  |  | NAWIERZCHNIA KOSTKA BETONOWA I ETAP
55 d.8 |  |  | KNR 2-31 0101-01 |  | Mechaniczne wykonanie koryta na całej szerokości jezdni i chodników w gruncie kat. I-IV głębokości 20 cm | [5 empty] | m2
[5 empty] | 355 | [5 empty] | m2 | 355
[12 empty] | RAZEM | 355
56 d.8 |  |  | KNR 2-31 0101-02 |  | Mechaniczne wykonanie koryta na całej szerokości jezdni i chodników w gruncie kat. I-IV - za każde dalsze 5 cm głębokości Krotność = 2 | [5 empty] | m2
[5 empty] | 355 | [5 empty] | m2 | 355
[12 empty] | RAZEM | 355
57 d.8 |  |  | KNR 4-01 0108-02 |  | Wywóz samochodami skrzyniowymi na odległość do 1 km grunt.kat. III | [5 empty] | m3
[5 empty] | 106.5 | [5 empty] | m3 | 106.5
[12 empty] | RAZEM | 106.5
58 d.8 |  |  | KNR 4-01 0108-04 |  | Wywóz samochodami skrzyniowymi - za każdy następny 1 km Krotność = 9 | [5 empty] | m3
[5 empty] | 106.5 | [5 empty] | m3 | 106.5
[12 empty] | RAZEM | 106.5
59 d.8 |  |  |  |  | Utylizacja (przelicznik 1,6t) | [5 empty] | t
[5 empty] | 170.4 | [5 empty] | t | 170.4
[12 empty] | RAZEM | 170.4
60 d.8 |  |  | KNR 2-31 0103-04 |  | Mechaniczne profilowanie i zagęszczenie podłoża pod warstwy konstrukcyjne nawierzchni w gruncie kat. I-IV | [5 empty] | m2
[5 empty] | 355 | [5 empty] | m2 | 355
[12 empty] | RAZEM | 355
61 d.8 |  |  | KNR 2-01 0121-01 |  | Roboty pomiarowe przy powierzchniowych robotach ziemnych | [5 empty] | ha
[5 empty] | 0.035 | [5 empty] | ha | 0.035
[12 empty] | RAZEM | 0.035
62 d.8 |  |  | KNR 2-31 0104-01 analogia |  | Warstwy odsączające z piasku w korycie i na poszerzeniach, wykonanie i zagęszczanie ręczne - grubość warstwy po zagęszczeniu 10 cm | [5 empty] | m2
[5 empty] | 355 | [5 empty] | m2 | 355
[12 empty] | RAZEM | 355
63 d.8 |  |  | KNR 2-31 0104-02 analogia |  | Warstwy odsączające z piasku w korycie i na poszerzeniach, wykonanie i zagęszczanie ręczne - za każdy dalszy 1 cm grubości ponad 10 cm Krotność = -5 | [5 empty] | m2
[5 empty] | 355 | [5 empty] | m2 | 355
[12 empty] | RAZEM | 355
64 d.8 |  |  | KNR 2-31 0114-03 0114-04 |  | Podbudowa z kruszywa - warstwa górna o grubości po zagęszczeniu 15 cm mieszanka kruszywo 0/31,5 mm | [5 empty] | m2
[5 empty] | 355 | [5 empty] | m2 | 355
[12 empty] | RAZEM | 355
65 d.8 |  |  | KNR 2-31 0105-05 |  | Podsypka cementowo-piaskowa z zagęszczeniem ręcznym - 3 cm grubości warstwy po zagęszczeniu | [5 empty] | m2
[5 empty] | 355 | [5 empty] | m2 | 355
[12 empty] | RAZEM | 355
66 d.8 |  |  | KNR 2-31 0105-06 |  | Podsypka cementowo-piaskowa z zagęszczeniem ręcznym - za każdy dalszy 1 cm grubości warstwy po zagęszczeniu | [5 empty] | m2
[5 empty] | 355 | [5 empty] | m2 | 355
[12 empty] | RAZEM | 355
67 d.8 |  |  | KNR 2-31 0511-02 |  | Nawierzchnie z kostki brukowej betonowej o grubości 6 cm na podsypce cementowo-piaskowej | [5 empty] | m2
[5 empty] | 355 | [5 empty] | m2 | 355
[12 empty] | RAZEM | 355
9 |  |  |  |  | OBRZEŻA I ETAP
68 d.9 |  |  | KNR 2-31 0401-04 analogia |  | Rowki pod obrzeża w gruncie kat.III-IV | [5 empty] | m
[5 empty] | 604.5 | [5 empty] | m | 604.5
[12 empty] | RAZEM | 604.5
69 d.9 |  |  | KNR 4-01 0108-02 |  | Wywóz samochodami skrzyniowymi na odległość do 1 km grunt.kat. III | [5 empty] | m3
[5 empty] | 72.54 | [5 empty] | m3 | 72.54
[12 empty] | RAZEM | 72.54
70 d.9 |  |  | KNR 4-01 0108-04 |  | Wywóz samochodami skrzyniowymi - za każdy następny 1 km Krotność = 2 | [5 empty] | m3
[5 empty] | 72.54 | [5 empty] | m3 | 72.54
[12 empty] | RAZEM | 72.54
71 d.9 |  |  | analiza indywidualna |  | Utylizacja (przelicznik 1,6t) | [5 empty] | t
[5 empty] | 116.06 | [5 empty] | t | 116.06
[12 empty] | RAZEM | 116.06
72 d.9 |  |  | KNR 2-31 0402-04 |  | Ława pod obrzeża betonowa z oporem | [5 empty] | m3
[5 empty] | 48.36 | [5 empty] | m3 | 48.36
[12 empty] | RAZEM | 48.36
73 d.9 |  |  | KNR 2-31 0105-05 |  | Podsypka cementowo-piaskowa z zagęszczeniem ręcznym - 3 cm grubości warstwy po zagęszczeniu | [5 empty] | m2
[5 empty] | 48.36 | [5 empty] | m2 | 48.36
[12 empty] | RAZEM | 48.36
74 d.9 |  |  | KNR 2-31 0105-06 |  | Podsypka cementowo-piaskowa z zagęszczeniem ręcznym - za każdy dalszy 1 cm grubości warstwy po zagęszczeniu Krotność = 2 | [5 empty] | m2
[5 empty] | 48.36 | [5 empty] | m2 | 48.36
[12 empty] | RAZEM | 48.36
75 d.9 |  |  | KNR 2-31 0407-01 analogia |  | Obrzeża betonowe o wymiarach 30x8 cm na podsypce piaskowej z wypełnieniem spoin zaprawą cementową | [5 empty] | m
[5 empty] | 604.5 | [5 empty] | m | 604.5
[12 empty] | RAZEM | 604.5
Przedmiar
Lp. |  |  | Podstawa |  | Opis i wyliczenia | [5 empty] | j.m. | Poszcz. | Razem
10 |  |  |  |  | NAWIERZCHNIA ZE SZTUCZNEJ TRAWY I ETAP
76 d.10 |  |  | KNR 2-31 0101-01 |  | Mechaniczne wykonanie koryta na całej szerokości jezdni i chodników w gruncie kat. I-IV głębokości 20 cm | [5 empty] | m2
[5 empty] | 8 | [5 empty] | m2 | 8
[12 empty] | RAZEM | 8
77 d.10 |  |  | KNR 2-31 0101-02 |  | Mechaniczne wykonanie koryta na całej szerokości jezdni i chodników w gruncie kat. I-IV - za każde dalsze 5 cm głębokości Krotność = 0,5 | [5 empty] | m2
[5 empty] | 8 | [5 empty] | m2 | 8
[12 empty] | RAZEM | 8
78 d.10 |  |  | KNR 4-01 0108-02 |  | Wywóz samochodami skrzyniowymi na odległość do 1 km grunt.kat. III | [5 empty] | m3
[5 empty] | 1.8 | [5 empty] | m3 | 1.8
[12 empty] | RAZEM | 1.8
79 d.10 |  |  | KNR 4-01 0108-04 |  | Wywóz samochodami skrzyniowymi - za każdy następny 1 km Krotność = 9 | [5 empty] | m3
[5 empty] | 1.8 | [5 empty] | m3 | 1.8
[12 empty] | RAZEM | 1.8
80 d.10 |  |  |  |  | Utylizacja (przelicznik 1,6t) | [5 empty] | t
[5 empty] | 2.88 | [5 empty] | t | 2.88
[12 empty] | RAZEM | 2.88
81 d.10 |  |  | KNR 2-31 0103-04 |  | Mechaniczne profilowanie i zagęszczenie podłoża pod warstwy konstrukcyjne nawierzchni w gruncie kat. I-IV | [5 empty] | m2
[5 empty] | 8 | [5 empty] | m2 | 8
[12 empty] | RAZEM | 8
82 d.10 |  |  | KNR 2-01 0121-01 |  | Roboty pomiarowe przy powierzchniowych robotach ziemnych | [5 empty] | ha
[5 empty] | 0.001 | [5 empty] | ha | 0.001
[12 empty] | RAZEM | 0.001
83 d.10 |  |  | KNR 2-31 0104-01 analogia |  | Warstwy odsączające z piasku w korycie i na poszerzeniach, wykonanie i zagęszczanie ręczne - grubość warstwy po zagęszczeniu 10 cm | [5 empty] | m2
[5 empty] | 8 | [5 empty] | m2 | 8
[12 empty] | RAZEM | 8
84 d.10 |  |  | KNR 2-31 0104-02 analogia |  | Warstwy odsączające z piasku w korycie i na poszerzeniach, wykonanie i zagęszczanie ręczne - za każdy dalszy 1 cm grubości ponad 10 cm Krotność = -5 | [5 empty] | m2
[5 empty] | 8 | [5 empty] | m2 | 8
[12 empty] | RAZEM | 8
85 d.10 |  |  | KNR 2-31 0114-03 |  | Podbudowa z kruszywa - warstwa górna o grubości po zagęszczeniu 8 cm kliniec | [5 empty] | m2
[5 empty] | 8 | [5 empty] | m2 | 8
[12 empty] | RAZEM | 8
86 d.10 |  |  | KNR 2-31 0114-04 |  | Podbudowa z kruszywa - warstwa górna - za każdy dalszy 1 cm grubości po zagęszczeniu Krotność = 7 | [5 empty] | m2
[5 empty] | 8 | [5 empty] | m2 | 8
[12 empty] | RAZEM | 8
87 d.10 |  |  | KNR 9-11 0201-04 |  | Separacja warstw gruntu geowłókniną | [5 empty] | m2
[5 empty] | 8 | [5 empty] | m2 | 8
[12 empty] | RAZEM | 8
88 d.10 |  |  | analiza indywidualna |  | Dostawa oraz montaż - trawa sztuczna wraz z piaskiem kwarcowym | [5 empty] | m2
[5 empty] | 8 | [5 empty] | m2 | 8
[12 empty] | RAZEM | 8
Strona Tytułowa 1
Przedmiar 2
1 MAŁA ARCHITEKTURA - STREFA MŁODSZYCH I ŚREDNICH DZIECI I ETAP 2
2 MAŁA ARCHITEKTURA I ETAP 3
3 ELEMENTY NATURALNE ZABAWY 4
4 NAWIERZCHNIA EPDM I ETAP 4
5 NAWIERZCHNIA SENSORYCZNA I ETAP 5
6 PIASEK DO PIASKOWNIC I ETAP 6
7 GRAFIKI DO NAWIERZCHNI I ETAP 6
8 NAWIERZCHNIA KOSTKA BETONOWA I ETAP 6
9 OBRZEŻA I ETAP 7
10 NAWIERZCHNIA ZE SZTUCZNEJ TRAWY I ETAP 8
Spis treści 9