## Arkusz1
załącznik nr 6.3 do SWZ nr BZP.271.1.13.2021
CZĘŚĆ LĄDOWA
| Nr poz. | Opis robót | Jm | Ilość | Cena | Wartość
| 1 | 3 | 4 | 5 | 6 | 7
TOALETA
ROBOTY BUDOWLANE
POSADOWIENIE
| 1 | Wykonanie fundamentów do prefabrykowanego budynku toalety w prozoumieniu z jej producentem | kpl. | 1 | 0 | 0
TOALETA - ZAKUP I MONTAŻ
| 2 | TOALETA - ZAKUP I MONTAŻ | kpl. | 1 | 0 | 0
|  | TOALETA - ZAKUP I MONTAŻ |  |  | Ʃ | 0
PRZYŁĄCZE i ZEWNĘTRZNA INSTALACJA WODOCIĄGOWA
| 3 | Pomiary przy wykopach w terenie równinnym i nizinnym | m3 | 23.06 | 0 | 0
| 4 | Wykopy oraz przekopy wykonywane koparkami podsiębiernymi 0.40 m3 na odkład w gruncie kat. III - 80% robót | m3 | 18.448 | 0 | 0
| 5 | Wykopy liniowe i szerokości 0.8-1.5 m pod fundamenty, rurociągi, kolektory w gruntach suchych z wydobyciem urobku łopatą lub wyciągiem ręcznymkat. III-IV; - 20% robót | m3 | 4.612 | 0 | 0
| 6 | Studnia wodomierzowa z polimertobetonu śr. 1000 mm h=200 cm wraz z wyposażeniem - 1. Wodomierz JS dn15 - 1 szt 2. złączka przejściowa z gwintem zewnętrznym de32/dn25 - 2 szt 3. zawór grzybkowy gwintowany do wody fi 25 - 1 szt 4. zawór grzybkowy gwintowany do wody fi 25 ze spustem - 1 szt 5. zawór zwrotno-zaporowy antyskażeniowy fi25 klasy EA - 1 szt | stud. | 1 | 0 | 0
| 7 | Podłoża pod kanały i obiekty z materiałów sypkich grub. 10 cm | m3 | 1.004 | 0 | 0
| 8 | Opaska do nawiercania rur PE z gwintem De110/2" | szt. | 1 | 0 | 0
| 9 | Kombinacyjny zawór kątowy ISO 1'' ze złączką przyłączeniową na rurę de32PE +skrzynka uliczna do zasuw +teleskopowe przedłużenie wrzeciona zasuwy | kpl. | 1 | 0 | 0
| 10 | Montaż rurociągów z rur PE 100 SDR11 o śr. zewnętrznej 32 mm - ekstrapolacja | m | 11.54 | 0 | 0
| 11 | Kolano elektrooporowe z PE śr. 32 mm 90st | złącz. | 2 | 0 | 0
| 12 | Mufa elektroopoprowa z PE śr. 32 mm | złącz. | 2 | 0 | 0
| 13 | Obsypanie rurociągów do wys 30 cm ponad poziom rury - uwaga: uwzględnić materiał | m3 | 3.299 | 0 | 0
| 14 | Oznakowanie trasy rurociągu ułożonego w ziemi taśmą z tworzywa sztucznego z wkładką magnetyczną | m | 10.02 | 0 | 0
| 15 | Próba wodna szczelności sieci wodociągowych z rur typu PE o śr.nominalnej do 90 mm | 1 próba | 10 | 0 | 0
| 16 | Dezynfekcja rurociągów sieci wodociągowych o śr.nominalnej do 150 mm | odc. | 10 | 0 | 0
| 17 | Jednokrotne płukanie sieci wodociągowej o śr. nominalnej do 150 mm | odc. | 10 | 0 | 0
| 18 | Zasypywanie wykopów liniowych o ścianach pionowych głębokości do 1.5 m i szerokości 0.8-1.5 m; kat. gr. III-IV | m3 | 17.187 | 0 | 0
| 19 | Zagęszczenie nasypów zagęszczarkami; grunty sypkie kat. I-III | m3 | 20.486 | 0 | 0
| 20 | Roboty ziemne wykonywane koparkami podsiębiernymi 0.60 m3 w ziemi kat. I-III uprzednio zmagazynowanej w hałdach z transportem urobku samochodami samowyładowczymi wraz z kosztem utylizacji | m3 | 5.873 | 0 | 0
|  | PRZYŁĄCZE i ZEWNĘTRZNA INSTALACJA WODOCIĄGOWA |  |  | Ʃ | 0
ZEWNĘTRZNA INSTALACJA KANALIZACJI SANITARNEJ
| 21 | Pomiary przy wykopach w terenie równinnym i nizinnym | m3 | 11.101 | 0 | 0
| 22 | Wykopy oraz przekopy wykonywane koparkami podsiębiernymi 0.40 m3 na odkład w gruncie kat. III | m3 | 8.881 | 0 | 0
| 23 | Wykopy liniowe i szerokości 0.8-1.5 m pod fundamenty, rurociągi, kolektory w gruntach suchych z wydobyciem urobku łopatą lub wyciągiem ręcznymkat. III-IV; - 20% robót | m3 | 2.22 | 0 | 0
| 24 | Podłoża pod kanały i obiekty z materiałów sypkich grub. 10 cm | m3 | 0.439 | 0 | 0
| 25 | Kanały z rur PVC łączonych na wcisk o śr. zewn. 160 mm - wykopy umocnione | m | 5.89 | 0 | 0
| 26 | Kolano kanalizacyjne z PCV śr. 160 mm | szt | 1 | 0 | 0
| 27 | Podłoża pod studzienki z recyklatu betonowego o grubości 30 cm | m3 | 0.339 | 0 | 0
| 28 | Studnie rewizyjne z kręgów betonowych o śr. 1200 mm w gotowym wykopie o głębokości 2 m. | stud. | 1 | 0 | 0
| 29 | Obsypanie rurociągów do wys. 30 cm ponad poziom rury - uwaga: pozycja zawiera nakłady materiałowe | m3 | 1.931 | 0 | 0
| 30 | Próba szczelności kanałów rurowych o śr. nom. 160 mm | m | 4.39 | 0 | 0
| 31 | Zasypywanie wykopów liniowych o ścianach pionowych głębokości do 3.0 m i szerokości 0.8-1.5 m; kat. gr. III-IV | m3 | 5.623 | 0 | 0
| 32 | Zagęszczenie nasypów zagęszczarkami; grunty sypkie kat. I-III | m3 | 7.554 | 0 | 0
| 33 | Roboty ziemne wykonywane koparkami podsiębiernymi o pojemności łyżki 0.40 m3 w gruncie kat. III z transportem urobku samochodami samowyładowczymi wraz z kosztami składowania | m3 | 5.478 | 0 | 0
|  | ZEWNĘTRZNA INSTALACJA KANALIZACJI SANITARNEJ |  |  | Ʃ | 0
|  | TOALETA |  |  |  | 0
WIATA
ROBOTY BUDOWLANE
POSADOWIENIE
| 34 | Roboty ziemne wykonywane koparkami podsiębiernymi o pojemności łyżki 0.60 m3 w gruncie kat. III z transportem urobku do miejsca składowania wraz z kosztem utylizacji | m3 | 15 | 0 | 0
| 35 | Wbijanie pali stalowych skrzynkowych z grodzic GU 16-400 z lądu, rusztowania lub pomostu na głębokość 5 m w grunt kat. III | szt. | 9 | 0 | 0
| 36 | Dostawa pali skrzynkowych z grodzic GU 16-400 L=5,0 m | szt. | 9 | 0 | 0
| 37 | Betonowanie wnętrza pali - beton C30/37 | m3 bet. | 4.59 | 0 | 0
| 38 | Podkłady betonowe w budownictwie mieszkaniowym i użyteczności publicznej przy zastosowaniu pompy do betonu na podłożu gruntowym | m3 | 1.093 | 0 | 0
| 39 | Izolacje papą termozgrzewalną jednowarstwowe | m2 | 10.933 | 0 | 0
| 40 | Podwaliny żelbetowe prostokątne o szer. do 0.6 m w deskowaniu systemowym wariant II (transport betonu pompą) | m3 | 4.6 | 0 | 0
| 41 | Płyty fundamentowe żelbetowe - z zastosowaniem pompy do betonu beton C30/37 W8 | m3 | 0.867 | 0 | 0
| 42 | Przygotowanie i montaż zbrojenia | t | 0.598 | 0 | 0
|  | POSADOWIENIE |  |  | Ʃ | 0
ROBOTY MUROWE
| 43 | Ściany z cegieł pełnych klinkierowych na zaprawie cementowej grubości 1 cegły | m2 | 12.502 | 0 | 0
| 44 | Słupy prostokątne z cegieł pełnych klinkierowych na zaprawie cementowej 1 x 2 cegły | m | 4.7 | 0 | 0
| 45 | Słupy prostokątne z cegieł pełnych klinkierowych na zaprawie cementowej 1 x 1 cegły | m | 9.4 | 0 | 0
| 46 | Jednoprzewodowe kominy wolno stojące z cegieł klinkierowych o przekroju przewodu 1x1 cegły | m3 | 0.75 | 0 | 0
| 47 | Nakrywy kominów o średniej grubości 7 cm | m2 | 0.397 | 0 | 0
| 48 | Spoinowanie ścian zaprawą do spoinowania klinkieru | m2 | 39.104 | 0 | 0
| 49 | Grill z cegły pełnej klinkierowej wraz ze spoinowaniem | m3 | 1.155 | 0 | 0
|  | ROBOTY MUROWE |  |  | Ʃ | 0
KONSTRUKCJA i POKRYCIE DACHU
| 50 | Ramy górne i płatwie długości ponad 3 m - przekrój poprzeczny drewna ponad 180 cm2 z tarcicy nasyconej | m3 drew. | 1.342 | 0 | 0
| 51 | Krokwie zwykłe długości do 4.5 m - przekrój poprzeczny drewna do 180 cm2 z tarcicy nasyconej | m3 | 0.864 | 0 | 0
| 52 | Okładzina drewniana z desek 145x24 mm, na podkonstrukcji drewnianej; drewno - modrzew syberyjski, deski w układzie poziomym | m2 | 125.136 | 0 | 0
| 53 | Impregnacja ogniochronna desek, płyt, bali i krawędziaków | m2 | 296.841 | 0 | 0
|  | KONSTRUKCJA i POKRYCIE DACHU |  |  | Ʃ | 0
WIATA
ZAGOSPODAROWANIE TERENU
NAWIERZCHNIE
| 54 | Roboty pomiarowe przy powierzchniowych robotach ziemnych - niwelacja terenu pod obiekty przemysłowe | ha | 0.2 | 0 | 0
| 55 | Mechaniczne wykonanie koryta na całej szerokości jezdni i chodników w gruncie kat. I-IV głębokości 20 cm | m2 | 2001 | 0 | 0
| 56 | Mechaniczne wykonanie koryta na całej szerokości jezdni i chodników w gruncie kat. I-IV - za każde dalsze 5 cm głębokości | m2 | 10965 | 0 | 0
| 57 | Mechaniczne profilowanie i zagęszczenie podłoża pod warstwy konstrukcyjne nawierzchni w gruncie kat. I-IV | m2 | 2001 | 0 | 0
| 58 | Podbudowa z kruszywa naturalnego - warstwa dolna o grubości po zagęszczeniu 20 cm | m2 | 46 | 0 | 0
| 59 | Podbudowa z kruszywa łamanego - warstwa dolna o grubości po zagęszczeniu 15 cm | m2 | 593 | 0 | 0
| 60 | Podbudowa z mieszanki niezwiązanej kruszywem C90/30, grubośc 30 cm | m2 | 1488 | 0 | 0
| 61 | Nawierzchnie z kostki brukowej betonowej o grubości 8 cm na podsypce cementowo-piaskowej gr 5 cm | m2 | 413 | 0 | 0
| 62 | Nawierzchnie z kostki betonowej ekologicznej 20x20x8 ze szczelinami wypełnionymi grysem kamiennym, kolor szary - budowa | m2 | 1488 | 0 | 0
| 63 | Podsypka z grysu 2 - 5 cm, grubość 5 cm | m2 | 1488 | 0 | 0
| 64 | Podsypka cementowo- piaskowa z zagęszczeniem mechanicznym - 3 cm grubości warstwy po zagęszczeniu | m2 | 593 | 0 | 0
| 65 | Warstwa odcinająca - wzmacniająca podłoze kruszywa ułozona na geotkaninie separacyjnej, grubośc 10 cm | m2 | 1488 | 0 | 0
| 66 | Krawężniki betonowe wystające o wymiarach 15x22 cm z wykonaniem ław betonowych na podsypce cementowo-piaskowej | m | 282 | 0 | 0
| 67 | Krawężniki betonowe wystające o wymiarach 15x30 cm z wykonaniem ław betonowych na podsypce cementowo-piaskowej | m | 698 | 0 | 0
| 68 | Obrzeża betonowe o wymiarach 30x8 cm na podsypce cementowo-piaskowej, spoiny wypełnione zaprawą cementową | m | 589 | 0 | 0
| 69 | Rozbiórka kostki na odkład | m2 | 250 | 0 | 0
| 70 | wykonanie nawierzchni z kostki rozebranej | m2 | 250 | 0 | 0
|  | NAWIERZCHNIE |  |  | Ʃ | 0
SIECI ZEWNĘTRZNE
| 71 | Montaż szafy STW wraz z niezbędnym wyposażeniem | kpl. | 1 | 0 | 0
| 72 | Zarobienie na sucho końca kabla 5-żyłowego o przekroju żył do 50 mm2 na napięcie do 1 kV o izolacji i powłoce z tworzyw sztucznych | szt. | 16 | 0 | 0
| 73 | Zarobienie na sucho końca kabla 5-żyłowego o przekroju żył do 16 mm2 na napięcie do 1 kV o izolacji i powłoce z tworzyw sztucznych | szt. | 25 | 0 | 0
| 74 | Montaż szafy SB2 wraz z niezbędnym wyposażeniem | kpl. | 1 | 0 | 0
| 75 | Posadowienie PPE1 | szt. | 1 | 0 | 0
| 76 | Kopanie rowów dla kabli w sposób mechaniczny w gruncie kat. III-IV | m3 | 288 | 0 | 0
| 77 | Kopanie rowów dla kabli w sposób ręczny w gruncie kat. III | m3 | 72 | 0 | 0
| 78 | Nasypanie warstwy piasku na dnie rowu kablowego o szerokości do 0.6 m | m | 216 | 0 | 0
| 79 | Ułożenie rur osłonowych Rury osłonowe karbowane dwuścienne 110mm | m | 84 | 0 | 0
| 80 | Układanie kabli o masie do 12 kg/m w rowach kablowych mechanicznie z przyczepy kablowej YAKY 4x25 | m | 200 | 0 | 0
| 81 | Układanie kabli o masie do 3.0 kg/m w rurach, pustakach lub kanałach zamkniętych W rurach YAKY 4x25 | m | 58 | 0 | 0
| 82 | Układanie kabli o masie do 3.0 kg/m w rowach kablowych ręcznie YKY 5x10 | m | 152 | 0 | 0
| 83 | Układanie kabli o masie do 0.5 kg/m w rowach kablowych ręcznie YKY 3x1,5 | m | 38 | 0 | 0
| 84 | Przewody uziemiające i wyrównawcze. Ułożenie bednarki w wykopie razem z kablem oświetleniowym FeZn 25x4 Przelicznik 1m/b - 0,8 kg | m | 300 | 0 | 0
| 85 | Rury giętkie karbowane 50mm przy słupach oświetleniowych | m | 4 | 0 | 0
| 86 | Montaż i stawianie słupów oświetleniowych o masie do 100 kg, na fundamentach Słup oświetleniowy h=9m; średnica wierzchołka 60mm (słupy dla 2 kat. wiatrowej) z pojedynczym wysięgnikiem | szt. | 5 | 0 | 0
| 87 | Montaż i stawianie słupów oświetleniowych o masie do 100 kg, na fundamentach Słup oświetleniowy h=9m; średnica wierzchołka 60mm (słupy dla 2 kat. wiatrowej) z podwójnym wysięgnikiem | szt. | 1 | 0 | 0
| 88 | Montaż przewodów do opraw oświetleniowych - wciąganie w słupy, rury osłonowe i wysięgniki przy wysokości latarń do 10 m | kpl.przew. | 7 | 0 | 0
| 89 | Montaż opraw oświetlenia zewnętrznego na słupach Oprawa LED w obudowie aluminiowej IP66, II klasy izolacji, o mocy 55W i strumieniu świetlnym 7100 Przystosowana do montażu na słupach i wysięgnikach o końcówce 60mm | szt. | 7 | 0 | 0
| 90 | Mechaniczne pogrążanie uziomów pionowych prętowych w gruncie kat.III | m | 28 | 0 | 0
| 91 | Zasypywanie rowów dla kabli wykonanych mechanicznie w gruncie kat. III-IV | m3 | 288 | 0 | 0
| 92 | Zasypywanie rowów dla kabli wykonanych ręcznie w gruncie kat. III | m3 | 72 | 0 | 0
|  | SIECI ZEWNĘTRZNE |  |  | Ʃ | 0
USUNIĘCIE KOLIZJI
| 93 | Kopanie rowów dla kabli w sposób ręczny w gruncie kat. III | m3 | 13.2 | 0 | 0
| 94 | Zabezpieczenie istniejących kabli energetycznych rurami ochronnymi dwudzielnymi z PCW o śr. 110-200 mm | m | 13.2 | 0 | 0
| 95 | Zasypywanie rowów dla kabli wykonanych ręcznie w gruncie kat. III | m3 | 13.2 | 0 | 0
|  | USUNIĘCIE KOLIZJI |  |  | Ʃ | 0
CZYNNOŚCI DODATKOWE
| 96 | Obsługa geodezyjna | usł. | 1 | 0 | 0
| 97 | Sprawdzenie i pomiary obwodów | kpl. | 1 | 0 | 0
| 98 | Sporządzenie dokumentacji powykonawczej | usł. | 1 | 0 | 0
|  | CZYNNOŚCI DODATKOWE |  |  | Ʃ | 0
ZIELEŃ
| 99 | Sadzenie krzewów żywopłotowych w gruncie kat. III z całkowitą zaprawą rowów | szt. | 195 | 0 | 0
| 100 | Sadzenie drzew liściastych form naturalnych na terenie płaskim w gruncie kat. III z całkowitą zaprawą dołów; średnica/głębokość : 0.7 m | szt. | 12 | 0 | 0
| 101 | Ręczne rozrzucenie ziemi żyznej lub kompostowej na terenie płaskim grubość warstwy 10 cm | ha | 0.072 | 0 | 0
| 102 | Wykonanie trawników dywanowych siewem na gruncie kat. III z nawożeniem | m2 | 716.4 | 0 | 0
| 103 | Pielęgnacja drzew liściastych form naturalnych | szt. | 12 | 0 | 0
|  | ZIELEŃ |  |  | Ʃ | 0
MAŁA ARCHITEKTURA
| 104 | ŁAWKI - siedzisko i oparciem wykonane z drewna - modrzew, elementy stalowe ocynkowane ogniowo i malowane proszkowo na kolor RAL 7024, fundament: żelbet. klasa betonu:b25, nazwa stali: 18g2-b | szt | 5 | 0 | 0
| 105 | KOSZ NA ŚMIECI - wysokość: 900 - 1100mm - długość: 800 - 1000 mm - głębokość: 3500- 450 mm - waga: do 20 kg - pojemność: 160 l (2 x 80l) - kolory - czarny, antracytowy albo ciemno szary | szt | 3 | 0 | 0
| 106 | STOJAK ROWEROWY typu U z poprzeczką - elementy stalowe ocynkowane ogniowo i malowane proszkowo na kolor RAL 7024 wraz z wykonaniem fundamentu | szt | 5 | 0 | 0
| 107 | ŁAWOSTÓŁ- ZESTAW STOLIKOWANY - siedzisko i blat stołu wykonane z drewna - teak, elementy stalowe ocynkowane ogniowo i malowane proszkowo na kolor ral 7024 lub rozwiązanie co najmniej równorzędne | szt | 7 | 0 | 0
| 108 | GABLOTA INFORMACYJNA - Gablota podświetlana świetlówkami -rama ze stali ocynkowanej, drzwi wykonane są z profili aluminiowych oraz szkła bezpiecznego o grubości 6 mm. instalacja -zgodnie ze standardami EC. wewnątrz - tablica w formie podwójnego panelu ze szkła akrylowego typu pleksiglas o grubości 4 mm wraz z wykonaniem fundamentu | szt | 1 | 0 | 0
| 109 | OGRODZENIE PLACU ZABAW - panelowe, wys. 1,2 m, stalowe malowane proszkowo na kolor RAL 7024, furtka wejściowa na zawiasach. Słupki o przekroju 60x60x1,4mm, obramowanie z kształtowników 40x40x1,3mm, drut poziomy- 6mm, drut pionowy-5mm | m | 60 | 0 | 0
|  | MAŁA ARCHITEKTURA |  |  | Ʃ | 0
|  | ZAGOSPODAROWANIE TERENU |  |  |  | 0
ELEMENTY CZĘŚCI WODNEJ
WYKONANIE TARCZ KOTWIĄCYCH WRAZ Z FARGMENTAMI ŚCIĄGÓW
| 110 | Zakładanie ściągów kotwiących,motaż z lądu - 5 szt. o śr. 42 mm l=6,8m | t | 0.37 | 0 | 0
| 111 | Izolowanie ściągów stalowych o śr. 42 mm taśma typu denso | t | 0.37 | 0 | 0
| 112 | Ustawianie żelbetowych tarcz kotwiących 160×110×20 cm, beton C30/37, kl. ekspoz. XD2, XA1 o masie do 1000 kg | szt. | 5 | 0 | 0
| 113 | Izolacje tarcz kotwiacych (powierzchnia odwodna) - gruntowanie powierzchni betonowych -masą gruntującą asfaltowo - kauczukową - pierwsza warstwa | m2 | 8.8 | 0 | 0
| 114 | Izolacje tarcz kotwiacych (powierzchnia odwodna) na zagruntowanym podłożu - masą bitumiczną powłokową odc.C i D. | m2 | 8.8 | 0 | 0
|  | ELEMENTY CZĘŚCI WODNEJ |  |  |  | 0
Razem k.b.
|  | Podatek VAT 0% |  |  |  | 23
Ogółem

## Arkusz2
Nr poz. | Podstawa | Opis robót | Jm | Ilość | Cena | Wartość
1 | 2 | 3 | 4 | 5 | 6 | 7
TOALETA
|  | TOALETA - ZAKUP I MONTAŻ |  |  |  | 114000
|  | PRZYŁĄCZE i ZEWNĘTRZNA INSTALACJA WODOCIĄGOWA |  |  |  | 18000
|  | ZEWNĘTRZNA INSTALACJA KANALIZACJI SANITARNEJ |  |  |  | 7000
|  | TOALETA |  |  |  | 139000
WIATA
|  | POSADOWIENIE |  |  |  | 56000
|  | ROBOTY MUROWE |  |  |  | 22000
|  | KONSTRUKCJA i POKRYCIE DACHU |  |  |  | 30000
|  | INSTALACJE ELEKTRYCZNE |  |  |  | 4500
|  | WIATA |  |  |  | 112500
ZAGOSPODAROWANIE TERENU
|  | NAWIERZCHNIE |  |  |  | 430000
|  | SIECI ZEWNĘTRZNE |  |  |  | 75000
|  | USUNIĘCIE KOLIZJI |  |  |  | 6000
|  | CZYNNOŚCI DODATKOWE |  |  |  | 3000
|  | ZIELEŃ |  |  |  | 32000
|  | MAŁA ARCHITEKTURA |  |  |  | 105000
|  | ZAGOSPODAROWANIE TERENU |  |  |  | 651000
|  | ELEMENTY CZĘŚCI WODNEJ |  |  |  | 13000
|  | Razem k.b. |  |  |  | 915500
|  | Podatek VAT 0% |  |  |  | 23
|  | Ogółem |  |  |  | 1126065