## k.ofertowy
Załącznik nr 2 do SWZ - NOWY
Kosztorys ofertowy
Przebudowa drogi nr 5297P Górzno – Gutów – Gałązki Małe – Gałązki Wielkie – Kotowiecko na odc. dł. ok. 7,2km
Lp. | Podstawa | Opis | j.m. | Ilość | Cena | Wartość
1 |  | PROJEKT 1: Przebudowa drogi nr 5297P w miejscowości Górzno na odc. dł. ok. 1,9km, projektant: Marcin Kasałka
1.1 |  | Roboty przygotowawcze
1 d.1.1 | KNNR 1 0111-01 wycena indywidualna | Roboty pomiarowe przy liniowych robotach ziemnych - trasa dróg w terenie równinnym | m | 1917
2 d.1.1 | KNNR 1 0101-07 | Mechaniczne ścinanie drzew z karczowaniem pni o średnicy 66-75 cm | szt. | 18
3 d.1.1 | KNNR 1 0101-07 | Mechaniczne ścinanie drzew z karczowaniem pni o średnicy 76-125 cm | szt. | 11
4 d.1.1 | KNR 2-01 0206-01 | Roboty ziemne wykonywane koparkami podsiębiernymi wraz z transportem i zagospodarowaniem urobku przez Wykonawcę | m3 | 2386.8
5 d.1.1 | KNR 2-01 0206-01 | Roboty ziemne wykonywane koparkami podsiębiernymi wraz z transportem i zagospodarowaniem urobku przez Wykonawcę - odhumosowanie | m3 | 5503.2
6 d.1.1 | KNR 2-01 0235-01 | Formowanie i zagęszczanie nasypów o wys. do 3.0 m spycharkami w gruncie kat. I-II | m3 | 5076
7 d.1.1 | wycena indywidualna | Grunt na wykonanie nasypów | m3 | 5076
8 d.1.1 | KNR AT-03 0104-03 | Mechaniczna rozbiórka nawierzchni bitumicznej 10cm. Wywóz przez Wykonawcę. | m2 | 1918
9 d.1.1 | KNR 2-31 0802-07 | Mechaniczne rozebranie podbudowy z kruszywa kamiennego o grubości 20cm. Wywóz przez Wykonawcę. | m2 | 1918
1.2 |  | Krawężnik
10 d.1.2 | KNR 2-31 0401-05 | Rowki pod krawężniki i ławy krawężnikowe o wymiarach 30x40 cm w gruncie kat.I-II | m | 291
11 d.1.2 | KNR 2-31 0402-03 | Ława betonowa z oporem - beton klasy C12/15 | m3 | 14.55
12 d.1.2 | KNR 2-31 0403-03 | Krawężniki betonowe wystające o wymiarach 15x22 cm na podsypce cementowo-piaskowej | m | 253
13 d.1.2 | KNNR 6 0401-03 | Krawężniki betonowe wystające o wymiarach 15x30 cm bez ław na podsypce cementowo-piaskowej | m | 38
1.3 |  | Odwodnienie drogi
1.3.1 |  | Rów kryty
14 d.1.3.1 | KNR AT-03 0104-03 | Mechaniczna rozbiórka nawierzchni bitumicznej 12cm | m2 | 16.5
15 d.1.3.1 | KNR 2-31 0802-07 | Mechaniczne rozebranie podbudowy z kruszywa kamiennego | m2 | 16.5
16 d.1.3.1 | KNR 2-01 0206-01 | Roboty ziemne wykonywane koparkami podsiębiernymi wraz z transportem i zagospodarowaniem urobku przez Wykonawcę | m3 | 13.52
17 d.1.3.1 | KNNR 4 1411-03 | Podłoża pod kanały i obiekty z materiałów sypkich grub. 20 cm | m3 | 1.56
18 d.1.3.1 | KNNR 6 0605-06 analogia | Rura dwuścienna PEHD SN8 DN400 | m | 13
19 d.1.3.1 | KNNR 4 1413-01 | Studnie rewizyjne z kręgów betonowych o śr. 1000 mm w gotowym wykopie | stud. | 1
20 d.1.3.1 | KNR 2-02 0201-03 | Podbeton C12/15 pod ściankę przepustu | m3 | 0.8
21 d.1.3.1 | KNR-W 2-02 0201-01 | Ścianka czołowa przepustu z betonu C25/30 | m3 | 1.35
22 d.1.3.1 | KNNR 1 0317-01 | Zasypywanie wykopów ze skarpami z przerzutem na odległość do 3 m z zagęszczeniem ; kat. gruntu I-III | m3 | 13.52
23 d.1.3.1 | KNNR 6 0602-08 | Obudowy wylotów kolektorów o średnicy 60 cm z kamienia na podsypce cementowo-piaskowej, spoinowanych zaprawą cementową na dnie, ścianach bocznych i ścianie czołowej wylotu, powierzchnia ok. 10m2 | szt. | 1
1.3.2 |  | Rowy przydrożne
24 d.1.3.2 | KNR 2-31 0816-01 | Rozebranie przepustów rurowych | m | 200
25 d.1.3.2 | KNR 2-31 0816-04 | Rozebranie przepustów rurowych - ścianki czołowe i ławy betonowe | m3 | 80
26 d.1.3.2 | KNNR 1 0202-08 | Roboty ziemne wykonywane koparkami podsiębiernymi o poj.łyżki 0.60 m3 z transportem i zagospodarowaniem urobku przez Wykonawcę | m3 | 208
27 d.1.3.2 | KNNR 4 1411-03 | Podłoża pod kanały i obiekty z materiałów sypkich grub. 20 cm | m3 | 43.2
28 d.1.3.2 | KNNR 6 0605-06 analogia | Rura dwuścienna PEHD SN8 DN400 | m | 360
29 d.1.3.2 | KNNR 6 0602-04 | Obudowy wylotów kolektorów o średnicy 40 cm z kamienia na podsypce cementowo-piaskowej, spoinowanych zaprawą cementową na dnie, ścianach bocznych i ścianie czołowej wylotu, powierzchnia ok. 4m2 | szt. | 58
30 d.1.3.2 | KNNR 1 0214-03 | Zasypanie wykopów fundamentowych podłużnych, punktowych, rowów, wykopów obiektowych spycharkami z zagęszczeniem mechanicznym zagęszczarkami (grubość warstwy w stanie luźnym 40 cm) - kat. gruntu I-II | m3 | 331.2
31 d.1.3.2 | KNR 2-01 0506-01 | Plantowanie skarp i dna wykopów wykonywanych ręcznie w gruntach kat. I-III | m2 | 10044.86
32 d.1.3.2 | KSNR 1 0403-01 | Humusowanie skarp z obsianiem przy grubości warstwy humusu 15 cm | m2 | 10044.86
1.4 |  | Jezdnia bitumiczna
33 d.1.4 | KNNR 6 0103-03 | Profilowanie i zagęszczanie podłoża wykonywane mechanicznie w gruncie kat. II-IV pod warstwy konstrukcyjne nawierzchni | m2 | 6138.1
34 d.1.4 | KNNR 6 0111-02 | Kruszywo stabilizowane cementem Rm=1,5 MPa - gr. 15 cm | m2 | 6138.1
35 d.1.4 | KNNR 6 0113-02 | Podbudowa z kruszywa łamanego C90/3- gr. 20 cm | m2 | 5754.7
36 d.1.4 | KNNR 6 1005-07 | Kationowa emulsja średniorozpadowa - 0,8kg/m? | m2 | 4987.9
37 d.1.4 | KNNR 6 0308-02 | Warstwa wiążąca z AC 11W - gr. 7 cm | m2 | 4987.9
38 d.1.4 | KNR AT-03 0102-02 | Roboty remontowe - frezowanie nawierzchni bitumicznej gr. 5cm z wywozem materiału z rozbiórki | m2 | 1070.9
39 d.1.4 | KNNR 6 1005-07 | Kationowa emulsja szybkorozpadowa - 0,5 kg/m? | m2 | 6121
40 d.1.4 | KNNR 6 0108-02 | Warstwa wyrównawcza z AC 11W o grubości zmiennej | t | 765.125
41 d.1.4 | KNNR 6 1005-07 | Kationowa emulsja szybkorozpadowa - 0,5 kg/m? | m2 | 10709
42 d.1.4 | KNNR 6 0309-02 | Warstwa ścieralna z AC 11S 50/70 gr. 5cm | m2 | 10709
1.5 |  | Pobocza z mieszanki granitowej
43 d.1.5 | KNNR 6 0103-03 | Profilowanie i zagęszczanie podłoża wykonywane mechanicznie w gruncie kat. II-IV pod warstwy konstrukcyjne nawierzchni | m2 | 3522
44 d.1.5 | KNNR 6 0113-06 | Mieszanka granitowa C50/10 gr. 15 cm | m2 | 3522
1.6 |  | Chodnik
45 d.1.6 | KNR 2-31 0402-03 | Ława betonowa z oporem - beton klasy C12/15 | m3 | 11.687
46 d.1.6 | KNR 2-31 0407-05 | Obrzeża betonowe o wymiarach 30x8 cm na podsypce cementowo-piaskowej | m | 377
47 d.1.6 | KNNR 6 0103-01 | Profilowanie i zagęszczanie podłoża wykonywane w gruncie kat. II-IV pod warstwy konstrukcyjne nawierzchni | m2 | 370
48 d.1.6 | KNNR 6 0111-01 | Kruszywo stabilizowane cementem Rm=1,5 MPa o gr 10 cm | m2 | 370
49 d.1.6 | KNR 2-31 0511-03 | Nawierzchnie z kostki brukowej betonowej gr.8 cm na podsypce cementowo-piaskowej gr. 5cm - kostka szara | m2 | 370
1.7 |  | Zjazd z kostki betonowej
50 d.1.7 | KNNR 6 0101-03 | Koryta wykonywane mechanicznie gł. 30 cm w gruncie kat. II-VI na całej szerokości jezdni i chodników | m2 | 60
51 d.1.7 | KNR 2-31 0402-03 | Ława betonowa z oporem - beton klasy C12/15 | m3 | 1.575
52 d.1.7 | KNR 2-31 0403-05 | Krawężniki betonowe wtopione o wymiarach 12x25 cm na podsypce cementowo-piaskowej | m | 35
53 d.1.7 | KNNR 6 0103-01 | Profilowanie i zagęszczanie podłoża wykonywane w gruncie kat. II-IV pod warstwy konstrukcyjne nawierzchni | m2 | 60
54 d.1.7 | KNNR 6 0111-01 | Kruszywo stabilizowane cementem Rm=1,5 MPa o gr 10 cm | m2 | 60
55 d.1.7 | KNNR 6 0109-03 | Podbudowa z betonu C8/10 o gr. 20 cm | m2 | 60
56 d.1.7 | KNR 2-31 0511-03 | Betonowa kostka brukowa w kolorze szarym - gr. 8 cm na podsypce cementowo-piaskowej gr. 5cm | m2 | 60
1.8 |  | Zjazdy bitumiczne
57 d.1.8 | KNNR 6 0101-03 | Koryta wykonywane mechanicznie gł. 30 cm w gruncie kat. II-VI na całej szerokości jezdni i chodników | m2 | 890
58 d.1.8 | KNNR 6 0103-01 | Profilowanie i zagęszczanie podłoża wykonywane w gruncie kat. II-IV pod warstwy konstrukcyjne nawierzchni | m2 | 890
59 d.1.8 | KNNR 6 0111-01 | Kruszywo stabilizowane cementem Rm=1,5 MPa o gr 10 cm | m2 | 890
60 d.1.8 | KNNR 6 0109-03 | Podbudowa z kruszywa łamanego C90/3- gr. 20 cm | m2 | 890
61 d.1.8 | KNNR 6 1005-07 | Kationowa emulsja szybkorozpadowa - 0,8 kg/m? | m2 | 890
62 d.1.8 | KNNR 6 0309-03 | Warstwa ścieralna z AC 11 S gr. 6cm | m2 | 890
1.9 |  | Oznakowanie poziome i pionowe
63 d.1.9 | KNNR 6 0702-08 | Pionowe znaki drogowe - zdjęcie znaków lub drogowskazów | szt. | 10
64 d.1.9 | KNNR 6 0702-04 | Pionowe znaki drogowe - znaki zakazu, nakazu, ostrzegawcze i informacyjne - średnie | szt. | 11
65 d.1.9 | KNNR 6 0702-05 | Pionowe znaki drogowe - znaki zakazu, nakazu, ostrzegawcze i informacyjne o pow. ponad 0.3 m2 | szt. | 1
66 d.1.9 | KNNR 6 0702-01 | Pionowe znaki drogowe - słupki z rur stalowych | szt. | 11
67 d.1.9 | KNNR 6 0705-02 | Oznakowanie poziome jezdni farbą chlorokauczukową | m2 | 445.2
1.10 |  | Inwentaryzacja powykonawcza całości robót
68 d.1.10 | KNNR 1 0111-01 wycena indywidualna | Inwentaryzacja powykonawcza całości robót | m | 1917
2 |  | PROJEKT 2: Przebudowa drogi nr 5297 w m. Gutów na odc. dł. ok. 1000m, projektant: Marcin Kasałka
2.1 |  | Roboty przygotowawcze
69 d.2.1 | KNNR 1 0111-01 wycena indywidualna | Roboty pomiarowe przy liniowych robotach ziemnych - trasa dróg w terenie równinnym | m | 951
70 d.2.1 | KNNR 1 0104-09 | Karczowanie pni o śr. 101-130 cm koparką podsiębierną w gruntach kat.I-II o normalnej wilgotności | szt. | 59
71 d.2.1 | KNNR 1 0101-07 | Mechaniczne ścinanie drzew z karczowaniem pni o średnicy 76-125 cm | szt. | 4
72 d.2.1 | KNR 2-01 0206-01 | Roboty ziemne wykonywane koparkami podsiębiernymi wraz z transportem i zagospodarowaniem urobku przez Wykonawcę | m3 | 2686.96
73 d.2.1 | KNR 2-01 0206-01 | Roboty ziemne wykonywane koparkami podsiębiernymi wraz z transportem i zagospodarowaniem urobku przez Wykonawcę - odhumusowanie | m3 | 3532.94
74 d.2.1 | KNR 2-01 0235-01 | Formowanie i zagęszczanie nasypów o wys. do 3.0 m spycharkami w gruncie kat. I-II | m3 | 2333.28
75 d.2.1 | wycena indywidualna | Grunt na wykonanie nasypów | m3 | 2333.28
2.2 |  | Remont przepustu km 0+798,5
76 d.2.2 | KNR AT-03 0104-03 | Mechaniczna rozbiórka nawierzchni bitumicznej 12cm | m2 | 18
77 d.2.2 | KNR 2-31 0802-07 | Mechaniczne rozebranie podbudowy z kruszywa kamiennego | m2 | 18
78 d.2.2 | KNR 2-01 0206-01 | Roboty ziemne wykonywane koparkami podsiębiernymi wraz z transportem i zagospodarowaniem urobku przez Wykonawcę | m3 | 78
79 d.2.2 | KNR 4-04 0306-01 | Rozebranie konstrukcji żelbetowych o grubości do 50 cm | m3 | 7.2
80 d.2.2 | KNR 4-04 0203-04 | Rozebranie ław fundamentowych oraz murów z kamienia o grubości 30-40 cm na zaprawie wapiennej poniżej terenu | m3 | 9.36
81 d.2.2 | KNR 4-04 1103-04 | Wywiezienie gruzu z terenu rozbiórki przy mechanicznym załadowaniu i wyładowaniu samochodem samowyładowczym | m3 | 21.96
82 d.2.2 | KNNR 6 0605-01 | Przepusty rurowe pod zjazdami - ławy fundamentowe żwirowe | m3 | 2.88
83 d.2.2 | KNNR 6 0605-08 | Rura dwuścienna HDPE SN8 DN1000 | m | 12
84 d.2.2 | KNNR 10 0201-03 | Budowle betonowe i żelbetowe o objętości 1.01 - 10.0 m3 - elementy betonowe beton C25/30 | m3 miesz. | 4.3
85 d.2.2 | KNR 2-01 0512-04 | Brukowanie skarp, przekopów i nasypów na podsypce z piasku lub pospółki z zalaniem szczelin zaprawą cementową | m2 | 48
86 d.2.2 | KNNR 1 0318-01 | Zasypywanie wykopów o ścianach pionowych o szerokości 0.8-2.5 m i głębokości do 1.5 m w gruncie kat. I-III | m3 | 78
2.3 |  | Rowy kryte, przepusty pod zjazdami
87 d.2.3 | KNR 2-31 0816-04 | Rozebranie przepustów rurowych - ścianki czołowe i ławy betonowe | m3 | 7.2
88 d.2.3 | KNR 2-01 0206-01 | Roboty ziemne wykonywane koparkami podsiębiernymi wraz z transportem i zagospodarowaniem urobku przez Wykonawcę | m3 | 58.4
89 d.2.3 | KNNR 4 1411-03 | Podłoża pod kanały i obiekty z materiałów sypkich grub. 20 cm | m3 | 17.52
90 d.2.3 | KNNR 6 0605-06 analogia | Rura dwuścienna PEHD SN8 DN400 | m | 146
91 d.2.3 | KNNR 6 0602-08 | Obudowy wylotów kolektorów o średnicy 60 cm z kamienia na podsypce cementowo-piaskowej, spoinowanych zaprawą cementową na dnie, ścianach bocznych i ścianie czołowej wylotu, powierzchnia ok. 10m2 | szt. | 22
92 d.2.3 | KNNR 1 0318-01 | Zasypywanie wykopów o ścianach pionowych o szerokości 0.8-2.5 m i głębokości do 1.5 m w gruncie kat. I-III | m3 | 55
2.4 |  | Jezdnia bitumiczna
93 d.2.4 | KNNR 6 0103-03 | Profilowanie i zagęszczanie podłoża wykonywane mechanicznie w gruncie kat. II-IV pod warstwy konstrukcyjne nawierzchni | m2 | 3393.3
94 d.2.4 | KNNR 6 0111-02 | Kruszywo stabilizowane cementem Rm=1,5 MPa - gr. 15 cm | m2 | 3393.3
95 d.2.4 | KNNR 6 0109-03 | Podbudowa z kruszywa łamanego C90/3- gr. 20 cm | m2 | 3203.1
96 d.2.4 | KNNR 6 1005-07 | Kationowa emulsja średniorozpadowa - 0,8kg/m? | m2 | 2822.7
97 d.2.4 | KNNR 6 0308-02 | Warstwa wiążąca z AC 11W - gr. 7 cm | m2 | 2822.7
98 d.2.4 | KNR AT-03 0102-02 | Roboty remontowe - frezowanie nawierzchni bitumicznej gr. 5cm z wywozem materiału z rozbiórki | m2 | 520.6
99 d.2.4 | KNNR 6 1005-07 | Kationowa emulsja szybkorozpadowa - 0,5 kg/m? | m2 | 2590
100 d.2.4 | KNNR 6 0108-02 | Warstwa wyrównawcza z AC 11W o grubości zmiennej | t | 323.75
101 d.2.4 | KNNR 6 1005-07 | Kationowa emulsja szybkorozpadowa - 0,5 kg/m? | m2 | 5206
102 d.2.4 | KNNR 6 0309-02 | Warstwa ścieralna z AC 11S 50/70 gr. 5cm | m2 | 5206
2.5 |  | Zjazdy bitumiczne
103 d.2.5 | KNNR 6 0103-01 | Profilowanie i zagęszczanie podłoża wykonywane w gruncie kat. II-IV pod warstwy konstrukcyjne nawierzchni | m2 | 401
104 d.2.5 | KNNR 6 0111-01 | Kruszywo stabilizowane cementem Rm=1,5 MPa o gr. 10 cm | m2 | 401
105 d.2.5 | KNNR 6 0109-03 | Podbudowa z kruszywa łamanego C90/3- gr. 20 cm | m2 | 401
106 d.2.5 | KNNR 6 1005-07 | Kationowa emulsja szybkorozpadowa - 0,8 kg/m? | m2 | 401
107 d.2.5 | KNNR 6 0309-02 | Warstwa ścieralna z AC 11S 50/70 gr. 6cm | m2 | 401
2.6 |  | Pobocza
108 d.2.6 | KNNR 6 0113-02 | Nawierzchnia z mieszanki mineralnej granitowej C90/3 gr. 15 cm | m2 | 1792
109 d.2.6 | KNR 2-01 0506-04 | Plantowanie skarp i dna wykopów wykonywanych mechanicznie w gruntach kat. I-III - rowy | m2 | 4655
110 d.2.6 | KSNR 1 0403-01 | Humusowanie skarp z obsianiem przy grubości warstwy humusu 15 cm | m2 | 4655
2.7 |  | Oznakowanie poziome i pionowe
111 d.2.7 | KNNR 6 0703-01 | Bariera drogowa stalowa, typ W1N1,dł. 80,0m, w tym 12,0m oraz 8,0m na zaniżenie | m | 160
112 d.2.7 | KNNR 6 0702-08 | Pionowe znaki drogowe - zdjęcie znaków lub drogowskazów | szt. | 6
113 d.2.7 | KNNR 6 0702-04 | Pionowe znaki drogowe - znaki zakazu, nakazu, ostrzegawcze i informacyjne - średnie | szt. | 5
114 d.2.7 | KNNR 6 0702-01 | Pionowe znaki drogowe - słupki z rur stalowych | szt. | 7
115 d.2.7 | KNNR 6 0705-02 | Oznakowanie poziome jezdni farbą chlorokauczukową | m2 | 335
2.8 |  | Inwentaryzacja powykonawcza całości robót
116 d.2.8 | KNNR 1 0111-01 wycena indywidualna | Inwentaryzacja powykonawcza całości robót | m | 951
3 |  | PROJEKT 3: Przebudowa drogi nr 5297 w m. Gałązki Małe na odc. dł. ok. 1000m, projektant: Marcin Kasałka
3.1 |  | Roboty przygotowawcze
117 d.3.1 | KNNR 1 0111-01 wycena indywidualna | Roboty pomiarowe przy liniowych robotach ziemnych - trasa dróg w terenie równinnym | m | 969
118 d.3.1 | KNNR 1 0101-07 | Mechaniczne ścinanie drzew z karczowaniem pni o średnicy 66-75 cm | szt. | 27
119 d.3.1 | KNNR 1 0101-07 | Mechaniczne ścinanie drzew z karczowaniem pni o średnicy 76-125 cm | szt. | 19
120 d.3.1 | KNR 2-01 0206-01 | Roboty ziemne wykonywane koparkami podsiębiernymi wraz z transportem i zagospodarowaniem urobku przez Wykonawcę | m3 | 2224.695
121 d.3.1 | KNR 2-01 0206-01 | Roboty ziemne wykonywane koparkami podsiębiernymi wraz z transportem i zagospodarowaniem urobku przez Wykonawcę - odhumusowanie | m3 | 1442.08
122 d.3.1 | KNR 2-01 0235-01 | Formowanie i zagęszczanie nasypów o wys. do 3.0 m spycharkami w gruncie kat. I-II | m3 | 995.125
123 d.3.1 | kalk. własna | Zakup i dowóz piasku | m3 | 995.125
124 d.3.1 | KNR AT-03 0101-01 | Roboty remontowe - cięcie piłą nawierzchni bitumicznych na gł. do 5 cm | m | 20
125 d.3.1 | KNR AT-03 0104-03 | Mechaniczna rozbiórka nawierzchni bitumicznej 10cm. Wywóz przez Wykonawcę. | m2 | 1055.5
126 d.3.1 | KNR 2-31 0802-07 | Mechaniczne rozebranie podbudowy z kruszywa kamiennego o grubości 20cm. Wywóz przez Wykonawcę. | m2 | 1055.5
3.2 |  | Wpusty deszczowe
127 d.3.2 | KNNR 1 0210-02 | Wykopy oraz przekopy o głębokości do 3.0 m wykonywane na odkład koparkami podsiębiernymi o pojemności łyżki 0.25 - 0.60 m3 w gruncie kat. I-II | m3 | 31.16
128 d.3.2 | KNNR 4 1411-03 | Podłoża pod kanały i obiekty z materiałów sypkich grub. 20 cm | m3 | 2.56
129 d.3.2 | KNR-W 2-18 0408-02 | Kanały z rur PVC litych łączonych na wcisk o śr. zewn.160mm | m | 16
130 d.3.2 | KNR 2-18 0625-02 | Studzienki ściekowe z gotowych elementów betonowe o śr. 500 mm z osadnikiem bez syfonu | szt. | 2
131 d.3.2 | KNNR 1 0214-05 | Zasypanie wykopów .fund.podłużnych,punktowych,rowów,wykopów obiektowych spycharkami z zagęszcz.mechanicznym ubijakami (gr.warstwy w stanie luźnym 25 cm) - kat.gr. III-IV | m3 | 30
3.3 |  | Krawężnik
132 d.3.3 | KNR 2-31 0402-04 | Ława pod krawężniki betonowa z oporem - beton klasy C12/15 | m3 | 4.32
133 d.3.3 | KNR 2-31 0403-03 | Krawężniki betonowe najazdowe o wymiarach 15x22 cm na podsypce cementowo-piaskowej | m | 96
134 d.3.3 | KNR 2-31 0402-03 | Ława betonowa zwykła pod ściek - beton klasy C12/15 | m3 | 7.68
135 d.3.3 | KNR 2-31 0607-04 | Ścieki uliczne szer. 40cm z czterech rzędów kostki betonowej 10x20 gr . 8cm na podsypce cementowo-piaskowej | m | 96
3.4 |  | Przepusty pod zjazdami
136 d.3.4 | KNR 2-31 0816-01 | Rozebranie przepustów rurowych - rury betonowe o śr. 40 cm | m | 30
137 d.3.4 | KNR 2-31 0816-04 | Rozebranie przepustów rurowych - ścianki czołowe i ławy betonowe | m3 | 12
138 d.3.4 | KNR 2-01 0206-01 | Roboty ziemne wykonywane koparkami podsiębiernymi wraz z transportem i zagospodarowaniem urobku przez Wykonawcę | m3 | 44.8
139 d.3.4 | KNNR 4 1411-03 | Podłoża pod kanały i obiekty z materiałów sypkich grub. 20 cm | m3 | 13.44
140 d.3.4 | KNNR 6 0605-06 analogia | Rura dwuścienna PEHD SN8 DN400 | m | 112
141 d.3.4 | KNNR 6 0602-08 | Obudowy wylotów kolektorów o średnicy 40 cm z kamienia na podsypce cementowo-piaskowej, spoinowanych zaprawą cementową na dnie, ścianach bocznych i ścianie czołowej wylotu, powierzchnia ok. 10m2 | szt. | 17
142 d.3.4 | KNNR 1 0318-01 | Zasypywanie wykopów o ścianach pionowych o szerokości 0.8-2.5 m i głębokości do 1.5 m w gruncie kat. I-III | m3 | 40
3.5 |  | Jezdnia bitumiczna
143 d.3.5 | KNR AT-03 0102-02 | Roboty remontowe - frezowanie nawierzchni bitumicznej gr. do 5cm z wywozem materiału z rozbiórki | m2 | 500
144 d.3.5 | KNNR 6 1005-07 | Kationowa emulsja szybkorozpadowa - 0,5 kg/m? | m2 | 2967.46
145 d.3.5 | KNNR 6 0108-02 | Warstwa wyrównawcza z AC 11W o grubości zmiennej | t | 296.746
146 d.3.5 | KNNR 6 0103-03 | Profilowanie i zagęszczanie podłoża wykonywane mechanicznie w gruncie kat. II-IV pod warstwy konstrukcyjne nawierzchni | m2 | 3244
147 d.3.5 | KNNR 6 0111-02 | Kruszywo stabilizowane cementem Rm=1,5 MPa - gr. 15 cm | m2 | 3244
148 d.3.5 | KNNR 6 0109-03 | Podbudowa z kruszywa łamanego C90/3- gr. 20 cm | m2 | 3057
149 d.3.5 | KNNR 6 1005-07 | Kationowa emulsja średniorozpadowa - 0,8kg/m? | m2 | 3057
150 d.3.5 | KNNR 6 0308-02 | Warstwa wiążąca z AC 11W - gr. 7 cm | m2 | 2683
151 d.3.5 | KNNR 6 1005-07 | Kationowa emulsja szybkorozpadowa - 0,5 kg/m? | m2 | 5453.46
152 d.3.5 | KNNR 6 0309-02 | Warstwa ścieralna z AC 11S 50/70 gr. 5cm | m2 | 5453.46
3.6 |  | Zjazdy bitumiczne
153 d.3.6 | KNNR 6 0103-01 | Profilowanie i zagęszczanie podłoża wykonywane w gruncie kat. II-IV pod warstwy konstrukcyjne nawierzchni | m2 | 437
154 d.3.6 | KNNR 6 0111-01 | Kruszywo stabilizowane cementem Rm=1,5 MPa o gr 10 cm | m2 | 437
155 d.3.6 | KNNR 6 0109-03 | Podbudowa z kruszywa łamanego C90/3- gr. 20 cm | m2 | 437
156 d.3.6 | KNNR 6 1005-07 | Kationowa emulsja szybkorozpadowa - 0,8 kg/m? | m2 | 437
157 d.3.6 | KNNR 6 0309-02 | Warstwa ścieralna z AC 11S 50/70 gr. 6cm | m2 | 437
3.7 |  | Pobocza, rowy
158 d.3.7 | KNNR 6 0113-01 | Nawierzchnia z mieszanki mineralnej granitowej C90/3 gr. 15 cm | m2 | 1750
159 d.3.7 | KNR 2-01 0506-01 | Plantowanie skarp i dna wykopów wykonywanych ręcznie w gruntach kat. I-III | m2 | 5600
160 d.3.7 | KSNR 1 0403-01 | Humusowanie skarp z obsianiem przy grubości warstwy humusu 15 cm | m2 | 5600
161 d.3.7 | KNR 2-11 0524-03 | Wbijanie kołków i słupków oporowych o śr. 7-9 cm na głębokość 1.00 m w grunt kat. I-II - przegroda infiltracyjna w rowie | szt. | 304
162 d.3.7 | KNR 2-01 0518-01 | Umocnienie skarp kanałów narzutem kamiennym - przegroda filtracyjna w rowie | m2 | 48
3.8 |  | Oznakowanie poziome i pionowe
163 d.3.8 | KNNR 6 0702-08 | Znaki do likwidacji | szt. | 5
164 d.3.8 | KNNR 6 0702-04 | Znaki projektowane | szt. | 28
165 d.3.8 | KNNR 6 0702-01 | Słupki do znaków | szt. | 19
166 d.3.8 | KNNR 6 0705-02 | Oznakowanie poziome jezdni farbą chlorokauczukową | m2 | 245
3.9 |  | Inwentaryzacja powykonawcza całości robót
167 d.3.9 | KNNR 1 0111-01 wycena indywidualna | Inwentaryzacja powykonawcza całości robót | m | 969
4 |  | PROJEKT 4: Przebudowa drogi nr 5297P na odc. Gałązki M.-Kotowiecko dł. ok. 3400m, projektant: Paweł Urbański
4.1 |  | Roboty przygotowawcze
168 d.4.1 | KNNR 1 0111-01 wycena indywidualna | Roboty pomiarowe przy liniowych robotach ziemnych - trasa dróg w terenie równinnym | m | 3356
169 d.4.1 | KNNR 1 0101-07 | Mechaniczne ścinanie drzew z karczowaniem pni o średnicy 76-125 cm | szt. | 17
170 d.4.1 | KNNR 1 0104-18 | Karczowanie pni o śr. 101-130 cm koparką podsiębierną w gruntach kat.III-IV o normalnej wilgotności | szt. | 2
171 d.4.1 | KNNR 1 0102-05 | Mechaniczne karczowanie krzaków i podszyć średnich od 31% do 60% powierzchni. | ha | 0.07
172 d.4.1 | KNR 2-21 0701-03 | Pielęgnacja drzew liściastych form naturalnych | szt. | 13
173 d.4.1 | KNNR 1 0113-01 | Usunięcie warstwy ziemi urodzajnej (humusu) o grubości 30 cm z transportem i zagospodarowaniem urobku przez Wykonawcę | m2 | 6712
4.2 |  | Roboty rozbiórkowe
174 d.4.2 | KNR 2-31 0816-01 | Rozebranie przepustów rurowych - rury betonowe o śr. 40 cm | m | 114
175 d.4.2 | KNNR 6 0803-07 | Ręczne rozebranie nawierzchni z klinkieru na podsypce piaskowej | m2 | 290
176 d.4.2 | KNNR 6 0806-02 | Rozebranie krawężników betonowych na podsypce cementowo-piaskowej | m | 170
177 d.4.2 | KNR 4-04 1103-04 | Wywiezienie gruzu z terenu rozbiórki przy mechanicznym załadowaniu i wyładowaniu samochodem samowyładowczym z kosztami składowania | m3 | 35.41
4.3 |  | Roboty ziemne
178 d.4.3 | KNNR 1 0407-01 | Formowanie i zagęszczanie nasypów o wys. do 3,0 m w gruncie kat.I-II z piasku dostarczonego wywrotkami | m3 | 4027.2
179 d.4.3 | kalk. własna | Zakup i dowóz piasku | m3 | 4027.2
180 d.4.3 | KNNR 1 0503-05 | Plantowanie (obrobienie na czysto) skarp i korony nasypów w gruntach kat.I-III | m2 | 25072.6
181 d.4.3 | KNNR 1 0507-01 | Humusowanie skarp z obsianiem przy grubości warstwy humusu 15 cm | m2 | 25072.6
4.4 |  | Odwodnienie
182 d.4.4 | KNNR 6 1302-02 | Oczyszczenie rowów z wyprofilowaniem dna i skarp z namułu gr. 50 cm z transportem i zagospodarowaniem urobku przez Wykonawcę | m | 5795
183 d.4.4 | KNNR 6 0605-01 | Przepusty rurowe pod zjazdami - ławy fundamentowe żwirowe | m3 | 18
184 d.4.4 | KNNR 6 0602-04 | Obudowy wylotów kolektorów o średnicy 40 cm z kamienia | szt | 50
185 d.4.4 | KNNR 6 0605-06 | Przepusty rurowe pod zjazdami - rury PEHD SN8 o średnicy 400mm | m | 150
4.5 |  | Poszerzenie nawierzchni jezdni
186 d.4.5 | KNNR 6 0102-03 | Koryta gł. 30 cm wykonywane w gruntach kat. II-IV na poszerzeniach jezdni z wywozem i zagospodarowaniem urobku | m2 | 6389.54
187 d.4.5 | KNNR 6 0111-02 | Kruszywo stabilizowane cementem Rm=1,5 MPa o gr. 15 cm | m2 | 6389.54
188 d.4.5 | KNNR 6 0113-02 | Podbudowa pomocnicza z mieszanki kruszywa niezwiązanego łamanego gr. 20 cm | m2 | 6389.54
189 d.4.5 | KNNR 6 1005-07 | Mechaniczne oczyszczenie i skropienie emulsją asfaltową na zimno podbudowy lub nawierzchni betonowej/bitumicznej; zużycie emulsji 0,8 kg/m2 | m2 | 7669.13
190 d.4.5 | KNNR 6 0110-03 | Podbudowa zasadnicza z betonu asfaltowego AC11W 50/70 gr. 7 cm | m2 | 7669.13
4.6 |  | Jezdnia bitumiczna
191 d.4.6 | KNR AT-03 0102-01 | Roboty remontowe - frezowanie nawierzchni bitumicznej o gr. do 4 cm z wywozem materiału z rozbiórki | m2 | 1968.6
192 d.4.6 | KNNR 6 1005-07 | Mechaniczne oczyszczenie i skropienie emulsją asfaltową na zimno podbudowy lub nawierzchni betonowej/bitumicznej; zużycie emulsji 0,5 kg/m2 | m2 | 12256.68
193 d.4.6 | KNNR 6 0108-02 | Wyrównanie istniejącej podbudowy z betonu asfaltowego AC11W 50/70 - mechaniczne | t | 1225.668
194 d.4.6 | KNNR 6 1005-07 | Mechaniczne oczyszczenie i skropienie emulsją asfaltową na zimno podbudowy lub nawierzchni betonowej/bitumicznej; zużycie emulsji 0,5 kg/m2 | m2 | 19433.657
195 d.4.6 | KNNR 6 0309-03 | Warstwa ścieralna z betonu asfaltowego AC11S 50/70 o grubości 5 cm | m2 | 19433.657
4.7 |  | Zjazdy z betonu asfaltowego
196 d.4.7 | KNNR 6 0103-03 | Profilowanie i zagęszczanie podłoża wykonywane mechanicznie w gruncie kat. II-IV pod warstwy konstrukcyjne nawierzchni | m2 | 742
197 d.4.7 | KNNR 6 0111-02 | Kruszywo stabilizowane cementem Rm=1,5 MPa o gr. 10 cm | m2 | 742
198 d.4.7 | KNNR 6 0113-06 | Warstwa górna podbudowy z kruszyw łamanych gr. 20 cm | m2 | 742
199 d.4.7 | KNNR 6 1005-07 | Mechaniczne oczyszczenie i skropienie emulsją asfaltową na zimno podbudowy lub nawierzchni betonowej/bitumicznej; zużycie emulsji 0,8 kg/m2 | m2 | 742
200 d.4.7 | KNNR 6 0309-03 | Nawierzchnie z mieszanek mineralno-bitumicznych asfaltowych o grubości 6 cm (warstwa ścieralna) | m2 | 742
4.8 |  | Pobocza utwardzone kruszywem
201 d.4.8 | KNNR 6 0204-06 | Nawierzchnie z tłucznia kamiennego - warstwa górna o gr. 15 cm | m2 | 6420
4.9 |  | Regulacja urządzeń i zabezpieczenie kabli telekomunikacyjnych i energetycznych
202 d.4.9 | KNR 2-31 1406-03 | Regulacja pionowa studzienek dla włazów kanałowych | szt. | 1
203 d.4.9 | KNNR 1 0301-02 | Wykopy z załadunkiem ręcznym i z transportem i zagospodarowaniem urobku przez Wykonawcę | m3 | 7.5
204 d.4.9 | kalk. własna | Rury osłonowe dwudzielne na kablach telekomunikacyjnych i energetycznych | m | 30
205 d.4.9 | KNNR 1 0318-01 | Zasypywanie wykopów o ścianach pionowych o szerokości 0.8-2.5 m i głęb.do 1.5 m w gr.kat. I-III | m3 | 7.5
206 d.4.9 | KNNR 1 0408-01 | Zagęszczanie nasypów z gruntu sypkiego kat.I-II ubijakami mechanicznymi | m3 | 7.5
207 d.4.9 | wycena indywidualna | Zakup i dowóz piasku | m3 | 7.5
4.10 |  | Oznakowanie
208 d.4.10 | KNNR 6 0808-08 | Rozebranie słupków do znaków | szt | 36
209 d.4.10 | KNNR 6 0702-08 | Pionowe znaki drogowe - zdjęcie znaków lub drogowskazów | szt. | 36
210 d.4.10 | KNNR 6 0702-01 | Pionowe znaki drogowe - słupki z rur stalowych | szt. | 57
211 d.4.10 | KNNR 6 0702-04 | Pionowe znaki drogowe - znaki zakazu, nakazu, ostrzegawcze i informacyjne o pow. do 0.3 m2 | szt. | 39
212 d.4.10 | KNNR 6 0702-05 | Pionowe znaki drogowe - znaki zakazu, nakazu, ostrzegawcze i informacyjne o pow. ponad 0.3 m2 | szt. | 12
213 d.4.10 | KNNR 6 0705-02 | Oznakowanie poziome jezdni farbą chlorokauczukową - linie malowane mechanicznie | m2 | 969.22
214 d.4.10 | KNNR 6 0703-02 | Bariery ochronne stalowe jednostronne U-14a - poziom powstrzymania N1 | m | 48
4.11 |  | Przebudowa i remont przepustów drogowych
215 d.4.11 | KNR AT-03 0101-01 | Roboty remontowe - cięcie piłą nawierzchni bitumicznych na gł. do 5 cm | m | 47.6
216 d.4.11 | KNR AT-03 0104-01 | Mechaniczna rozbiórka nawierzchni bitumicznej | m2 | 91
217 d.4.11 | KNNR 6 0801-02 | Rozebranie podbudowy z kruszywa mechanicznie | m2 | 71.4
218 d.4.11 | KNNR 1 0201-06 | Roboty ziemne wykonywane koparkami podsiębiernymi o poj.łyżki 0.60 m3 w gr.kat.III z wywozem i zagospodarowaniem urobku | m3 | 57.938
219 d.4.11 | KNR 2-31 0816-03 analogia | Rozebranie przepustów kamiennych | m | 25
220 d.4.11 | KNR 4-04 1105-01 | Wywiezienie gruzu z terenu rozbiórki przy mechanicznym załadowaniu i wyładowaniu samochodem samowyładowczym z kosztami składowania | m3 | 21.115
221 d.4.11 | KNR 2-31 0605-02 | Przepusty rurowe - ława fundamentowa betonowa | m3 | 5
222 d.4.11 | KNR 2-31 0605-05 | Przepusty rurowe - ścianki czołowe dla rur o średnicy 600 mm | ściank. | 4
223 d.4.11 | KNR 2-31 0605-08 | Kanały z rur polietylenowych PECOR OPTIMA SN 8 o śr. nominalnej 600 mm(lub innych o parametrach przynajmniej równych zaprojektowanym) | m | 25
224 d.4.11 | KNR 4-05I 0409-01 kalk. własna | Demontaż studni rewizyjnych z kręgów betonowych o śr. 1000 mm w gotowym wykopie o głęb. 3 m | kpl. | 1
225 d.4.11 | KNR 4-05I 0402-05 | Beton w pachwinach kanałów | m3 | 4.5
226 d.4.11 | KNNR 1 0318-01 | Zasypywanie wykopów o ścianach pionowych o szerokości 0.8-2.5 m i głęb.do 1.5 m w gr.kat. I-III | m3 | 57.938
227 d.4.11 | KNNR 1 0408-01 | Zagęszczanie nasypów z gruntu sypkiego kat.I-II ubijakami mechanicznymi | m3 | 57.94
228 d.4.11 | wycena indywidualna | Zakup i dowóz piasku | m3 | 57.94
229 d.4.11 | KNNR 6 0113-02 | Podbudowa pomocnicza z mieszanki kruszywa niezwiązanego łamanego gr. 20 cm | m2 | 71.4
230 d.4.11 | KNNR 6 1005-07 | Mechaniczne oczyszczenie i skropienie emulsją asfaltową na zimno podbudowy lub nawierzchni betonowej/bitumicznej; zużycie emulsji 0,8 kg/m2 | m2 | 91
231 d.4.11 | KNNR 6 0110-03 | Podbudowa zasadnicza z betonu asfaltowego AC11W 50/70 gr. 7 cm | m2 | 91
4.12 |  | Inwentaryzacja powykonawcza
232 d.4.12 |  | Inwentaryzacja powykonawcza | m | 3356
5 |  | PROJEKT 5: Przebudowa drogi nr 5297P Gałązki Wielkie-Kotowiecko na odcinku długości około 1000m, projektant: Paweł Urbański
5.1 |  | Roboty przygotowawcze
233 d.5.1 | KNNR 1 0111-01 wycena indywidualna | Roboty pomiarowe przy liniowych robotach ziemnych - trasa dróg w terenie równinnym | m | 932
234 d.5.1 | KNNR 1 0101-07 | Mechaniczne ścinanie drzew z karczowaniem pni o średnicy 80-105 cm | szt. | 5
235 d.5.1 | KNNR 1 0104-18 | Karczowanie pni o śr. 101-130 cm koparką podsiębierną w gruntach kat.III-IV o normalnej wilgotności | szt. | 1
236 d.5.1 | KNNR 1 0102-05 | Mechaniczne karczowanie krzaków i podszyć średnich od 31% do 60% powierzchni. | ha | 0.12
237 d.5.1 | KNNR 1 0113-01 | Usunięcie warstwy ziemi urodzajnej (humusu) o grubości 30 cm z transportem i zagospodarowaniem urobku przez Wykonawcę | m2 | 5199
5.2 |  | Roboty rozbiórkowe
238 d.5.2 | KNR 2-31 0816-04 | Rozebranie przepustów rurowych - ścianki czołowe i ławy betonowe | m3 | 2.898
239 d.5.2 | wycena indywidualna | Demontaż słupa energetycznego żerdziowego dł. 10 m | szt | 1
240 d.5.2 | KNR 4-04 1103-04 | Wywiezienie gruzu z terenu rozbiórki przy mechanicznym załadowaniu i wyładowaniu samochodem samowyładowczym z kosztami składowania | m3 | 2.9
5.3 |  | Roboty ziemne
241 d.5.3 | KNNR 1 0202-06 | Roboty ziemne wykonywane koparkami podsiębiernymi o poj.łyżki 0.40 m3 w gr.kat. III-IV z wywozem i zagospodarowaniem urobku | m3 | 808
242 d.5.3 | KNNR 1 0407-01 | Formowanie i zagęszczanie nasypów o wys. do 3,0 m w gruncie kat.I-II z piasku dostarczonego wywrotkami | m3 | 2276
243 d.5.3 | kalk. własna | Zakup i dowóz piasku | m3 | 2276
244 d.5.3 | KNNR 1 0503-05 | Plantowanie (obrobienie na czysto) skarp i korony nasypów w gruntach kat.I-III | m2 | 2902
245 d.5.3 | KNNR 1 0507-01 | Humusowanie skarp z obsianiem przy grubości warstwy humusu 15 cm | m2 | 2902
5.4 |  | Odwodnienie
246 d.5.4 | KNR 2-18 0501-03 | Kanały rurowe - podłoża z materiałów sypkich o grubości 20 cm | m2 | 360
247 d.5.4 | KNR-W 2-18 0408-06 | Zarurowanie rowu - kanały z rur PP SN8 łączonych na wcisk o śr. zewn. 400 mm | m | 600
248 d.5.4 | KNR-W 2-18 0517-02 | Studzienki kanalizacyjne systemowe o śr. 600 mm - zamknięcie rurą teleskopową, właz żeliwny z ryglem C250 | szt. | 18
249 d.5.4 | KNR 2-18 0625-02 | Studzienki ściekowe z gotowych elementów betonowe o śr. 500 mm z osadnikiem bez syfonu, krata żeliwna z ryglem D400 | szt. | 12
250 d.5.4 | KNR 2-18 0501-01 | Kanały rurowe - podłoża z materiałów sypkich o grubości 10 cm | m2 | 10.25
251 d.5.4 | KNR-W 2-18 0408-02 | Kanały z rur PP SN8 łączonych na wcisk o śr. zewn. 160 mm | m | 41
252 d.5.4 | KNNR 6 0602-04 | Obudowy wylotów kolektorów o średnicy 160 mm z kamienia | szt | 6
5.5 |  | Krawężniki, oporniki, ściek
253 d.5.5 | KNR 2-31 0402-03 | Ława betonowa z oporem - beton klasy C12/15 | m3 | 123.577
254 d.5.5 | KNNR 6 0401-03 | Krawężniki betonowe wystające o wymiarach 15x30 cm bez ław na podsypce cementowo-piaskowej | m | 984
255 d.5.5 | KNR 2-31 0403-05 | Krawężniki betonowe wtopione o wymiarach 12x25 cm na podsypce cementowo-piaskowej | m | 1137
256 d.5.5 | KNR AT-03 0402-01 | Ścieki uliczne z kostki brukowej betonowej w dwóch rzędach na ławie betonowej | m | 319
5.6 |  | Droga rowerowa z betonu asfaltowego
257 d.5.6 | KNNR 6 0103-03 | Profilowanie i zagęszczanie podłoża wykonywane mechanicznie w gruncie kat. II-IV pod warstwy konstrukcyjne nawierzchni | m2 | 2297
258 d.5.6 | KNNR 6 0111-02 | Kruszywo stabilizowane cementem Rm=1,5 MPa o gr. 10 cm | m2 | 2297
259 d.5.6 | KNNR 6 0113-06 | Podbudowa zasadnicza z mieszanki niezwiązanej C90/3 gr. 20 cm | m2 | 2297
260 d.5.6 | KNNR 6 1005-07 | Mechaniczne oczyszczenie i skropienie emulsją asfaltową na zimno podbudowy lub nawierzchni betonowej/bitumicznej; zużycie emulsji 0,8 kg/m2 | m2 | 2297
261 d.5.6 | KNNR 6 0309-03 | Warstwa ścieralna z betonu asfaltowego AC8S grubości 6 cm | m2 | 2297
5.7 |  | Zjazdy z betonu asfaltowego
262 d.5.7 | KNNR 6 0103-03 | Profilowanie i zagęszczanie podłoża wykonywane mechanicznie w gruncie kat. II-IV pod warstwy konstrukcyjne nawierzchni | m2 | 95
263 d.5.7 | KNNR 6 0111-02 | Kruszywo stabilizowane cementem Rm=1,5 MPa o gr. 10 cm | m2 | 95
264 d.5.7 | KNNR 6 0113-06 | Podbudowa zasadnicza z mieszanki niezwiązanej C90/3 gr. 20 cm | m2 | 95
265 d.5.7 | KNNR 6 1005-07 | Mechaniczne oczyszczenie i skropienie emulsją asfaltową na zimno podbudowy lub nawierzchni betonowej/bitumicznej; zużycie emulsji 0,8 kg/m2 | m2 | 95
266 d.5.7 | KNNR 6 0309-02 | Warstwa ścieralna z betonu asfaltowego AC8S grubości 6 cm | m2 | 95
5.8 |  | Oznakowanie
267 d.5.8 | KNNR 6 0702-01 | Pionowe znaki drogowe - słupki z rur stalowych | szt. | 13
268 d.5.8 | KNNR 6 0702-04 | Pionowe znaki drogowe - znaki zakazu, nakazu, ostrzegawcze i informacyjne o pow. do 0.3 m2 | szt. | 14
269 d.5.8 | KNNR 6 0705-02 | Oznakowanie poziome jezdni farbą chlorokauczukową - linie malowane mechanicznie | m2 | 38.05
270 d.5.8 | wycena indywidualna | Balustrada U-11a o wysokości 1,2 m i rozstawie szczeblinek 140 mm | m | 320
5.9 |  | Wymiana ścianki czołowej przepustu
271 d.5.9 | KNR 2-13 0701-01 | Deskowanie murów oporowych o wysokości do 5 m | m2 | 21.88
272 d.5.9 | KNR 2-13 0702-02 | Zbrojenie murów oporowych - ściany o wysokości do 5 m | t | 0.285
273 d.5.9 | KNR 2-13 0703-02 | Betonowanie murów oporowych o wysokości do 5 m | m3 | 6.9
5.10 |  | Inwentaryzacja powykonawcza
274 d.5.10 |  | Inwentaryzacja powykonawcza | m | 932
Wartość kosztorysowa robót bez podatku VAT:
Podatek VAT:
Ogółem wartość kosztorysowa robót:
SŁOWNIE: …..................................................................................................................................................................................................
podpis(-y)