## Arkusz 1
IR.7234.1.1.2024 |  |  | Załącznik nr 2
PRZEDMIAR ROBÓT
dot..: „Bieżące utrzymanie dróg gminnych w 2024 roku”
Lp. | Rodzaj robót, remontu, usług | j.m. | Ilości przewidywane | Cena jednostkowa netto (zł) | Razem wartość netto ( zł)
1 | 2 | 3 | 4 | 5 | 6
1 | Znaki drogowe typ A, B, C i D - montaż tarczy | szt. | 4
2 | Tabliczki drogowe, tarcza znaku typu T | szt. | 4
3 | Tablice, tabliczki drogowe, tarcza znaku typu E (folia I generacji) | szt. | 2
4 | Tabliczki z informacją lokalną - dwustronna (800 x 200 mm) np. tabliczki z nazwami ulic dwustronna | szt. | 2
5 | Tabliczki z informacją lokalną - jednostronna (800 x 200 mm) | szt. | 4
6 | Słupki do znaków drogowych z rur ocynkowanych o śr. 60 mm (grubość ścianki 4,2- 5,0 mm) z zabetonowaniem- o długości 3,5 m | szt. | 4
7 | Demontaż uszkodzonego lub zbędnego słupka do znaku | szt. | 4
8 | Demontaż uszkodzonej lub zbędnej tarczy znaku | szt. | 4
9 | Korygowanie położenia tablicy znaku na słupku poprzez obrócenie i ustawienie w wymaganym położeniu z dokręceniem obejm | szt. | 4
10 | Lustro drogowe wzmocnione ze stali nierdzewnej | szt. | 2
11 | Lustro drogowe okrągłe o średnicy 900 mm | szt. | 2
12 | Remont cząstkowy nawierzchni bitumicznych emulsją i grysami bazaltowymi płukanymi przy użyciu remontera ciśnieniowego o głębokości wyboju do 6 cm | m2 | 450
13 | Remont cząstkowy nawierzchni bitumicznych mieszanką mineralno-asfaltową gr. 5 cm (pełny zakres robót, z wycięciem uszkodzonych nawierzchni i utylizacją urobku we własnym zakresie) | m2 | 200
14 | Remont nawierzchni tłuczniowych – wyrównanie kruszywem wraz z zagęszczeniem | m3 | 40
15 | Korytowanie na głębokość 20 cm wraz z profilowaniem i zagęszczeniem koryta i utylizacją urobku we własnym zakresie | m2 | 45
16 | Wykonanie dolnej warstwy podbudowy z kruszywa łamanego – grubość po zagęszczeniu 20 cm – frakcji 31,5 – 63,0 | m3 | 40
17 | Regulacja pionowa kratek ściekowych (wpustów ulicznych) wraz z asfaltowaniem | szt. | 2
18 | Regulacja pionowa zasuw wodociągowych i gazowych wraz z odbudową nawierzchni z masy mineralno-asfaltowej | szt. | 2
19 | Regulacja pionowa włazów kanałowych wraz z odbudową nawierzchni z masy mineralno-asfaltowej | szt. | 2
20 | Czyszczenie studni chłonnych z utylizacją urobku (za 1 m głębokości) | m | 10
21 | Czyszczenie nawierzchni bitumicznej | m2 | 200
22 | Oczyszczanie rowów z namułu z profilowaniem dna i skarp - przy gr. namułu 10 cm z karczowaniem krzaków i utylizacją urobku we własnym zakresie | m | 200
23 | jw. lecz grubość namułu 30 cm | m | 10
24 | Oczyszczanie przepustów rurowych fi <= 40 cm z namułu jego średnicy i utylizacją urobku we własnym zakresie | m | 15
25 | j.w. lecz przepustów fi pow. 40 cm | m | 5