## DROGA 1256R
PRZEDMIAR ROBÓT
Przebudowa odcinka drogi powiatowej nr 1256R Sieniawa (gr. pow.) - Piskorowice - Leżajsk w km 6+663 - 7+638
975,00M
Lp | Wyszczególnienie elementów rozliczeniowych , | Jedn. | Ilość jednost.
Nr STWiOR
| 1 | 2 | 3
1 | D 01.01.01.11 Roboty pomiarowe - wyznaczanie trasy i punktów wysokościowych drogi w terenie równinnym wraz z geodezyjną inwentaryzacją powykonawczą) | km | 0.98
2 | D 01.02.01.22 Karczowanie zakrzaczeń, krzaków, i podszycia z utylizacją. 975 x 3 x 2 x 30%= 1755m2 + karczowanie pni 5 szt o śr. 60cm | ha | 0.18
3 | D 01.02.04.11 Frezowanie nawierzchni gr. 7cm celem wpisania się do istniejącej nawierzchni 5,5 x 24 = 132 | m2 | 132
4 | D 01.02.04.00 Mechaniczne usunięcie warstwy ziemi urodzajnej (humusu) o grub. warstwy do 20 cm wraz z z utylizacją (975 x 1,5 x 2 = 2925,00) | m2 | 2925
5 | D 02.01.01.13 Wykonanie wykopów mechanicznie z gruntu kat. I – VI z transportem gruntu i utylizację (renowacja odwodnienia - odmulenie rowów z obrobieniem skarp na czysto ) V= 409M3 - średnio 0,21m3na 1 mb | m3 | 409
6 | D 04.01.01.11 Wykonanie koryta na poszerzeniach i zatoką postojową pod warstwy konstrukcyjne o głębokości 40cm ze złożeniem gruntu w hałdy i profilowaniem i zgęszczeniem dna z utylizacją nadmiaru ( 129m3) (grunty II i III kat.) P = 975 m2 +175m2 | m2 | 1150
7 | D 02.03.01.14 Roboty ziemne – nasyp, mechaniczne formowanie i zagęszczanie nasypu pod pobocza - z gruntu pozyskanego z korytowania pod poszerzenia 975 x 2 x 0,17 = 331m3 | m3 | 331
8 | D 02.03.01.14 Roboty ziemne – nasyp, mechaniczne formowanie i zagęszczanie nasypu pod poszerzenie korpusu drogi z obrobieniem skarp na czysto - z gruntu pozyskanego - zakupionego przez Wykonawcą ( uzupełnienie za kruszywem do szer. pob. 1,0m) | m3 | 73
9 | D 04.02.02.13 Wykonanie w-wy podbudowy z kruszywa łamanego 0/63 gr. 20cm na poszerzeniach jezdni, zatoce postojowej i zjazdach P = 975 + 175 + 300 = 1450,00m2 | m2 | 1450
10 | D 04.02.02.12 Wykonanie w-wy podbudowy z kruszywa łamanego 0/31,5 gr. 20cm na poszerzeniach jezdni, zatoce postojowej i zjazdach P = 975 + 175 + 300 = 1450,00m2 | m2 | 1450
11 | D 04.10.01.00 Wykonanie w-wy podbudowy z MCE z doziarnieniem do 50% gr. 15cm w technologii recyklingu na zimno z ukształtowaniem podbudowy do zakładanych spadków obejmującej zfrezowanie - spulchnienie istn. nawierzchni 975 X 5,80 = 5655+135 rozjazd - osiedle | m2 | 5790
12 | D 04.03.01.10 Oczyszczenie i skropienie międzywarstwowe nawierzchni bitumicznych P = 12 000,00 | m2 | 12000
13 | D 05.03.05.16 Wykonanie warstwy wiążącej MMA AC16W dla KR 2 o grubości 8cm z oczyszczeniem 5,60 x 975 = 5460, + zatoka i rozjazdy 580 = 6040,00m2 | m2 | 6040
14 | D 05.03.05.19 Wykonanie warstwy ścieralnej MMA AC11S dla KR 3 grubości 4cm 5,50 x 975 = 5363,00 + rozjazdy 580 = 10 010,00m2 | m2 | 5943
15 | D 06.02.01.12 Wykonanie przepustów rurowych pod zjazdami - i na drogi boczne rozbiórką istniejących (6 szt.) z rury typu PP (SN8) polipropylenowe spiralnie karbowane o śr. 40 cm na ławie z pospółki o gr. 15cm, z wykonaniem zasypki i umocnienie wlotu i wylotu. Wlot i wylot z rury betonowej ściętej. | m | 54
18 | D 04.04.02.10 Wykonanie poboczy o szerokości 0,75m umocnionych kruszywem łamanym 0/31.5 stabilizowanym mechanicznie o grubości 15 cm po zagęszczeniu 975,00 x 2 x 0,75 = 1462,50 m2 | m2 | 1462.5
Sporządził: Zbigniew Czerwonka