## Arkusz1
ZAŁĄCZNIK NR 1a-2 do SWZ
KOSZTORYS OFERTOWY
Remonty cząstkowe dróg i ulic z podziałem na 3 zadania: Zadanie 2 - Remonty cząstkowe pozostałych nawierzchni
Lp. | Podstawa | Nr ST | Opis | J.m. | Ilość | Cena jedn. netto /zł/ | Wartość netto /zł/ (6x7)
1 | 2 | 3 | 4 | 5 | 6 | 7 | 8
1 | KNNR 6 1301-01 | D-06.03.01 | Naprawy dróg gruntowych - profilowanie | m2 | 12000
2 | KNNR 6 1301-01 | D-06.03.01 | Naprawy dróg gruntowych - zagęszczanie | m2 | 12000
3 | KSNR 6 1301-04 | D-06.03.01 | Naprawy dróg gruntowych - wyrównanie z uzupełnieniem głębokich wybojów tłuczniem | m3 | 10
4 | KSNR 6 1301-04 + kalkulacja własna | D-06.03.01 | Naprawy dróg gruntowych - wyrównanie z uzupełnieniem głębokich wybojów tłuczniem (tłuczeń dostarczony na miejsce wbudowania przez Zamawiającego) | m3 | 10
5 | KNNR 6 0805-05 | D-01.02.04 | Rozebranie chodników z płyt betonowych 35x35x5 cm na podsypce piaskowej | m2 | 20
6 | KNR 4-01 0108-01 + KNR 4-01 0108-09 + kalkulacja własna | D-01.02.04 | Wywiezienie ziemi i gruzu spryzmowanego samochodami skrzyniowymi (wraz z utylizacją) | m3 | 10
7 | KNNR 6 0805-06 | D-01.02.04 | Rozebranie chodników z płyt betonowych 50x50x7 cm na podsypce piaskowej | m2 | 20
8 | KNNR 6 0802-06 | D-01.02.04 | Rozebranie nawierzchni z betonu gr. 15 cm mechanicznie | m2 | 6
9 | KNR 2-31 0813-01 | D-01.02.04 | Rozebranie krawężników betonowych 15x30 cm na podsypce piaskowej | m | 30
10 | KNR 2-31 0812-03 | D-01.02.04 | Rozebranie ław pod krawężniki z betonu (przyjęto 0,04 m3 betonu na 1 mb ławy) | m | 30
11 | KNR 2-31 0814-02 | D-01.02.04 | Rozebranie obrzeży 8x30 cm na podsypce piaskowej | m | 30
12 | KNR 2-31 0807-01 | D-01.02.04 | Rozebranie nawierzchni z kostki betonowej na podsypce cementowo-piaskowej z wypełnieniem spoin piaskiem | m2 | 30
13 | KNR 2-31 0803-03 | D-01.02.04 | Mechaniczne rozebranie nawierzchni z mieszanki mineralno-bitumicznych - o grubości 4 cm | m2 | 20
14 | KNR 2-31 0803-04 | D-01.02.04 | Mechaniczne rozebranie nawierzchni z mieszanki mineralno-bitumicznych - dalszy 1 cm grubości | m2 | 20
15 | KNR 2-31 0102-01 | D.04.01.01 | Wykonanie koryta na poszerzenie jezdni w gruncie kat. II-IV - 10 cm głębokość koryta wraz z wywozem gruntu na odległość do 5 km | m2 | 50
16 | KNR 2-31 0102-01 | D.04.01.01 | Wykonanie koryta na całej szerokości jezdni i chodników mechanicznie w gruncie kat. II-IV - głębokość koryta 10 cm | m2 | 50
17 | KNR 2-31 0106-01 + KNR 2-31 0106-02 | D.04.01.01 | Warstwa odcinająca zagęszczona ręcznie - 10 cm grubości po zagęszczniu | m2 | 80
18 | KNR 2-31 0114-05 | D-04.04.02 | Podbudowa z kruszywa łamanego niesortowanego- warstwa dolna o grubości po zagęszczniu 15 cm (z dowozem materiałów do miejsca wbudowania) | m2 | 120
19 | KNR 2-31 0109-03 | D-04.06.02 | Podbudowa z chudego betonu, beton C8/10 (B-10) - grub.warstwy po zagęszczeniu 10 cm | m2 | 10
20 | KNR 2-31 0109-04 + kalkulacja własna | D-04.06.02 | Podbudowa z chudego betonu, beton C8/10 (B-10) - grub.warstwy po zagęszczeniu 15 cm | m2 | 10
21 | KNNR 6 0111-01 | D-04.05.01 | Podbudowy z gruntu stabilizowanego cementem w ilości 20 kg/m2, warstwa gr.10 cm | m2 | 30
22 | KNR 2-31 0510-01 | D.06.01.01 | Humusowanie skarp z obsianiem przy grubości warstwy humusu 5 cm | m2 | 50
23 | KNR 2-01 0505-01 | D.06.01.01 | Ręczne plantowanie powierzchni gruntu rodzimego kat. I-III | m2 | 50
24 | KNNR 6 0403-03 | D-08.01.01 | Krawężniki betonowe wystające o wymiarach 15x30 cm na ławie betonowej C-12/15 z oporem - grubość 15 cm (przyjęto 0,08 m3 betonu na 1 mb ławy) | m | 50
25 | KNNR 6 0403-03 | D-08.01.01 | Krawężniki betonowe wystające o wymiarach 15x30 cm na ławie betonowej C-12/15 z oporem - grubość 15 cm (przyjęto 0,08 m3 betonu na 1 mb ławy), (krawężnik dostarczony przez zamawiającego na miejsce wbudowania) | m | 50
26 | KNNR 6 0403-03 | D-08.01.01 | Krawężniki betonowe wystające o wymiarach 15x22 cm na ławie betonowej C-12/15 z oporem - grubość 15 cm (przyjęto 0,08 m3 betonu na 1 mb ławy) | m | 50
27 | KNNR 6 0403-03 | D-08.01.01 | Krawężniki betonowe wystające o wymiarach 15x22 cm na ławie betonowej C-12/15 z oporem - grubość 15 cm (przyjęto 0,08 m3 betonu na 1 mb ławy), (krawężnik dostarczony przez zamawiającego na miejsce wbudowania) | m | 50
28 | KNNR 6 0404-02 | D-08.03.01 | Obrzeża betonowe o wymiarach 20x6 cm na podsypce piaskowej, spoiny wypełnione piaskiem | m | 50
29 | KNNR 6 0404-03 | D-08.03.01 | Obrzeża betonowe o wymiarach 30x8 cm na ławie betonowej C-12/15 z oporem - grubość 10 cm (przyjęto 0,04 m3 betonu na 1 mb ławy) | m | 50
30 | KNNR 6 0404-03 | D-08.03.01 | Obrzeża betonowe o wymiarach 30x8 cm na na ławie betonowej C-12/15 z oporem - grubość 10 cm (przyjęto 0,04 m3 betonu na 1 mb ławy), (obrzeże dostarczone przez zamawiającego na miejsce wbudowania) | m | 50
31 | KNNR 6 0502-02 | D-08.02.02 | Chodniki z kostki brukowej betonowej grubości 6 cm na podsypce cementowo-piaskowej z wypełnieniem spoin piaskiem | m2 | 100
32 | KNNR 6 0502-03 | D-08.02.02 | Chodniki z kostki brukowej betonowej grubości 8 cm na podsypce cementowo-piaskowej z wypełnieniem spoin piaskiem | m2 | 200
33 | KNNR 6 0502-03 | D-08.02.02 | Chodniki z kostki brukowej betonowej grubości 8 cm na podsypce cementowo-piaskowej z wypełnieniem spoin piaskiem (POLBRUK z rozbiórki - przełożenie) | m2 | 60
34 | KNNR 6 0502-02 | D-08.02.02 | Chodniki z kostki brukowej betonowej grubości 6 cm na podsypce cementowo-piaskowej z wypełnieniem spoin piaskiem (POLBRUK dostarczony przez zamawiającego na miejsce wbudowania) | m2 | 150
35 | KNNR 6 0502-03 | D-08.02.02 | Chodniki z kostki brukowej betonowej grubości 8 cm na podsypce cementowo-piaskowej z wypełnieniem spoin piaskiem (POLBRUK dostarczony przez zamawiającego na miejsce wbudowania) | m2 | 150
36 | KNR 2-31 0511-03 | D-05.02.23 | Nawierzchnie (jezdni) z kostki brukowej betonowej grubości 8 cm na podsypce cementowo-piaskowej z wypełnieniem spoin piaskiem | m2 | 200
37 | KNR 2-31 0511-03 | D-05.02.23 | Nawierzchnie (jezdni) z kostki brukowej betonowej grubości 8 cm na podsypce cementowo-piaskowej z wypełnieniem spoin piaskiem (POLBRUK z rozbiórki - przełożenie) | m2 | 100
38 | KNR 2-31 0511-03 | D-05.02.23 | Nawierzchnie (jezdni) z kostki brukowej betonowej grubości 8 cm na podsypce cementowo-piaskowej z wypełnieniem spoin piaskiem (POLBRUK dostarczony przez zamawiającego na miejsce wbudowania) | m2 | 200
39 | KNNR 6 1305-03 | D-03.02.01 | Regulacja pionowa studzienek rewizyjnych | szt. | 5
40 | KNNR 6 1305-02 | D-03.02.01 | Regulacja pionowa kratek ściekowych ulicznych, nadbudowa wykonana betonem | szt. | 5
41 | KNNR 6 1305-02 | D-03.02.01a | Regulacja pionowa studzienek telefonicznych | szt. | 5
42 | KNNR 6 1305-02 | D-03.02.01a | Regulacja pionowa studzienek dla zaworów wodociągowych lub gazowych. | szt. | 5
43 | KNNR 6 0606-03 | D-08.05.01 | Ścieki z elementów betonowych grubości 15 cm na podsypce cementowo-piaskowej (Analogicznie - ACO) | m | 6
44 | KNNR 6 0606-01 | D-08.05.01 | Ścieki z elementów betonowych gr. 15 cm na podsypce piaskowej wymiar korytek 60 x15 x 50 cm (ścieki dostarczone przez zamawiającego na miejsce wbudowania) | m | 5
45 | KSNR 6 1101-02 | D-05.02.02 | Remonty cząstkowe nawierzchni brukowcowych z kamienia narzutowego wysokości 16-20 cm (przełożenie zapadnięć) | m2 | 200
46 | KSNR 6 1302-02 | D-06.04.01 | Oczyszczenie rowów z wyprofilowaniem dna i skarp z namułu gr. 20 cm | mb | 100
47 | KNR 2-01 0310-02 | D-06.04.01 | Ręczne wykopy ciągłe .Wykonanie wodościeków przy jezdniach celem odprowadzenia nagromadzonej wody .Wykonanie rowka w poboczu i odprowadzenie wody do rowu / pasa zieleni pobocza, z odkładem urobku ziemi na przeciwskarpie/poboczu wraz z rozplantowaniem. Przyjęto wym. rowka 3.0mb x 0.3 m szer x 0.2 m głębokości w gruncie 3 kategorii. | m3 | 9
48 | KNR 2-01 0310-02 | D-06.04.01 | Ręczne wykopy ciągłe . Renowacja tj. odmulenie i wykonanie nowych rowów drogowych z odkładem urobku ziemi na przeciwskarpie/poboczu wraz z rozplantowaniem. Przyjęto wym. rowu drogowego głębokości 0,5 m, szer. dna 0,4 m, szer.góry 1,4m x 10 mb, pochylenie skarp 1:1,w gruncie 3 kategorii. | m3 | 150
49 | KNR 2-01 0223-01 | D-06.04.01 | Wykopy rowów i kanałów meliorac, oraz wykopy przy regulacji rzek wykonywane koparkami podsiębiernymi 0,25 m3 na odkład w gruncie kat. I-II o objęt. do 1.50 m3/m | m3 | 20
50 | KNR 2-31 1402-05 | D-06.03.01 | Mechaniczne ścinanie poboczy o grub. 10 cm | m2 | 150
51 | KNR-W 2-01 0201-01 | D-02.01.01 | Roboty ziemne wykonywane koparkami przedsiębiernymi o poj.łyżki 0.15 m3 w gr.kat.I-II z transportem urobku samochodami samowyładowczymi na odległość do 5 km | m3 | 30
52 | Analiza własna: KNR 2-25 0407-03 | D-07.05.03.03 | Budowa nawierzchni z betonowych płyt wielootworowych typu JOMB gr. 12cm na podsypce cementowo-piaskowej gr. 5cm z wypełnieniem otworów kruszywem łamanym frakcji 0-16 mm (płyty JOMB o wym. 1x0,75x0,12 m dostarczone przez zamaiającego) | m2 | 50
53 | Analiza własna: KNR 2-25 0407-03 | D-07.05.03.03 | Budowa nawierzchni z betonowych płyt ażurowych typu MEBA / EKO gr. 10cm na podsypce cementowo-piaskowej gr. 5cm z wypełnieniem otworów kruszywem łamanym frakcji 0-16 mm (płyty eko-ażur o wym. 0,40x0,60x0,10 m wykonawcy) | m2 | 50
54 | KNR 2-01 0129-05 | D-07.05.03.03 | Układanie czasowych dróg kołowych i placów z płyt żelbetowych pełnych o powierzchni 1 szt.do 3 m2 (płyty PDTP o wym. 0,8x1,20x0,16 m lub inne dostraczone przez zamawiającego) | m2 | 50
55 | KNR 2-01 0129-06 | D-07.05.03.03 | Układanie czasowych dróg kołowych i placów z płyt żelbetowych pełnych o powierzchni 1 szt.ponad 3 m2 (płyty drogowe o wym. 1,5x3x0,15 m dostraczone przez zamawiającego) | m2 | 50
56 | KNR 2-31 1507-06 + KNR 2-31 1508-02 | D-07.05.03.03 | Transp.wewn.mat.sztukowych o masie 1000-2000 kg na odl.do 5 km z załad.i wyład.mechanicznym samochodem 5-10 t (płyty drogowe duże) | t | 3
57 | KNR 2-31 1509-07 + KNR 2-31 1511-01 | D-07.05.03.03 | Transp.wewn.materiałów sztukowych o masie 150-200 kg pojazdami skrzyniowymi na odl.do 5 km z załadunkiem i wyładunkiem ręcznym (płyty drogowe typu JOMB itp.) | t | 3
58 | KNR 2-31 1507-03 + KNR 2-31 1508-02 | D-07.05.03.03 | Transp.wewn.mat.sztukowych o masie 200-1000 kg na odl.do 5 km z załad.i wyład.mechanicznym samochodem 5-10 t (płyty drogowe) | t | 3
59 | KNR 2-18 0625-01 | D - 03.02.01 | Studzienki ściekowe z gotowych elementów betonowe o śr.500 mm z osadnikiem i syfonem | szt. | 2
60 | KNNR 4 1308-02 | D - 03.02.01 | Kanały z rur PVC-U SN8 DN160 łączone na wcisk przy użyciu uszczelki gumowej, ułożenie podsypki z piasku gr. 20cm i obsypki gr. 30cm ponad wierzch rury | m | 20
61 | KNNR 4 1308-03 | D - 03.02.01 | Kanały z rur PVC-U SN8 DN200 łączone na wcisk przy użyciu uszczelki gumowej, ułożenie podsypki z piasku gr. 20cm i obsypki gr. 30cm ponad wierzch rury | m | 20
62 | analiza własna: KNRgb 0215 0316-0300 | D - 03.02.01 | Montaż przejścia szczelnego dla rury | szt. | 4
63 | Analogia: KNNRw 0003 0408-0600 | D - 03.02.01 | Wiercenie otworów w w ścianie studni wiertnicami diamentowymi dla zamonotwania rury | cm | 30
64 | KNR 0231 0315-0600 | D-08.05.06a | Wypełnienie szczelin bitumiczną masą zalewową między projektowanym krawężnikiem a istniejącą nawierzchnią asfaltową | m | 10
65 | KNR-W 2-021803-01 | D-07.06.02 | Ogrodzenie z siatki wysokości 1,5 m na słupkach stalowych z kształtowników o rozstawie 2.4 m osadzonych w stopie betonowej | m | 20
66 | KNR AT-03 0101-02 | D-01.02.04 | Roboty remontowe - cięcie piłą nawierzchni bitumicznych na gł. 6-10 cm | m | 10
67 | KNR 2-31 0605-01 | D-03.00.00 | Przepusty rurowe pod zjazdami - ława fundamentowa żwirowa | m3 | 3
68 | KNR 2-31 0605-06 analogia | D-03.00.00 | Przepusty rurowe pod zjazdami - rury PEHD o śr. 30 cm | m | 8
69 | KNR 2-31 0605-06 analogia | D-03.00.00 | Przepusty rurowe pod zjazdami - rury PEHD o śr. 40 cm | m | 8
70 | KNR 2-31 0605-08 analogia | D-03.00.00 | Przepusty rurowe pod zjazdami - rury PEHD o śr. 60 cm | m | 8
71 | KNR 2-01 0505-01 | - | Ręczne plantowanie powierzchni gruntu rodzimego kat. I-III | m2 | 20
72 | analiza własna | D-08.01.01b | Wykonanie palisady betonowej o średnicy 12cm i wysokości 80cm na ławie betonowej z betonu C12/15, wysokość robocza 40÷50cm. Od strony naziomu mur oporowy należy zabezpieczyć folią PCV (kubełkową). | m | 8
73 | KSNR 6 1302-04 | - | Oczyszczenie przepustów śr. 0.6 m z namułu do 50% jego średnicy | m | 8
RAZEM WARTOŚĆ KOSZTORYSOWA NETTO*:
WARTOŚĆ 23% PODATKU VAT*:
OGÓŁEM WARTOŚĆ KOSZTORYSOWA BRUTTO*:
* - W/w Wartości należy ująć w Formularzu Ofertowym – zał. nr 1-2 do SWZ