## Arkusz1
Załącznik nr 2e - Zadnie nr 4 Projektor
Projektor multimedialny - 1 szt.
LP. | Nazwa Komponentu | Minimalne parametry techniczne | Rzeczywiste parametry techniczne oferowanego sprzętu
1 | Typ urządzenia | Projektor, fabrycznie nowy. Przeznaczenie biznesowe. W ofercie wymagane jest podanie modelu i nazwy producenta projektora. | Producent: Model:
2 | Technologia wyświetlania | 3LCD
3 | Rozdzielczość natywna | Full HD 1920x1080 px
4 | Format obrazu: | 16:9
5 | Jasność | 3000 lumenów
6 | Źródło światła | lampa
7 | Żywotność lampy w trybie normalnym: | 6000
8 | Żywotność lampy w trybie ekonomicznym | 12000
9 | Zoom optyczny | 1.3
10 | Wymiary maksymalne | szer/wys/dł - 34x11x23 (cm)
11 | Waga | 2,8 kg
12 | Porty | 1x HDMI, 2xUSB
13 | Język OSD | polski/angielski
14 | Wbudowany głośnik | min: 5W
15 | Wyposażenie | kabel zasilający, kabel HDMI, pilot zdalnego sterowania
16 | Funkcje projektora | Automatyczna korekcja obrazu, Automatyczna korekta trapezu
17 | Głośność pracy w trybie normalnym (db) | max 38 db
18 | Warunki gwarancji: | - gwarancja producenta min. 24 miesiące od daty dostarczenia sprzętu- Serwis urządzeń realizowany przez producenta lub autoryzowanego partnera serwisowego producenta,