## Wykonanie ogrodzenia Sidzina 20
Lp. | Kod | Opis | Jm | Ilość robót | Cena jedn. roboty [PLN] | Wartość [PLN]
1 | KNP 01-13 1318-0502 | Koszenie kosiarkami KT-121 trawnika częściowo obsadzonego o powierzchni do 250 mý na skarpach. Analogia. Skoszenie trawy przy terenie prowadzonych prac | m2 | 240
2 | KNR 2-01 0109-0500 | Ręczne ścinanie i karczowanie średnio gęstych krzaków i podszycia. | ha | 0.008
3 | KNR 2-01 0119-0400 | Roboty pomiarowe przy liniowych robotach ziemnych.Trasa dróg w terenie pagórkowatym lub podgórskim. Analogia. Obsługa geodezyjna + INWENTARYZACJA NA KONIEC | km | 0.12
4 | KNR 2-01 0233-0600 | Mechaniczne plantowanie terenu spycharkami gąsienicowymi o mocy 74 kW/100 KM.Grunt kategorii IV (B.I.nr 8/96). Analogia - plantowanie terenu pod ogrodzenie - tylko ogrodzenie poza terenem utwardzonym (w pozostałym zakresie jest już przygotowane) | m2 | 80
5 | KNR 2-01 0312-1100 | Ręczne wykopanie dołów o powierzchni dna do 0,2 m2 i głębokości do 1,0 m.Grunt kategorii IV. Analogia doły dla słupków ogrodzeniowych | szt. | 42
6 | KNNR 2 0106-0200 | Betonowanie konstrukcji niezbrojonych w deskowaniu tradycyjnym, stóp i płyt fundamentowych. ANALOGIA. Betonowanie fundamentów pod słupki ogrodzeniowe dla furtk oraz słupkó ogrodzeniowych | m3 | 10.393
7 | KNR 2-33 0604-0100 | Części przelotowe prefabrykowanych przepustów drogowych skrzynkowych o przekroju zamkniętym o wym.1,00x1,00 m,1 otwór, z zagruntowaniem roztworem asfaltowym. Wykonanie przepustu skrzynkowego pod ogrodzeniem w miejscu wskazanym na mapie | m | 1
8 | KNR-W 2-02 1802-0300 | Ogrodzenia z siatki o wysokości 1,50 m w ramach na słupkach z kształtowników walcowanych o rozstawie 3 m obsadzonych w gniazdach cokołów. Analogia - Wykonanie ogrodzenia z panelu ogrodzeniowego i słupków o profilu prostokątnym. Wysokość ok. 1,60m Analogia | m | 94
9 | KNR-W 2-02 1802-0300 | Ogrodzenia z siatki o wysokości 1,50 m w ramach na słupkach z kształtowników walcowanych o rozstawie 3 m obsadzonych w gniazdach cokołów. Analogia - Wykonanie ogrodzenia z panelu ogrodzeniowego i słupków o profilu prostokątnym. Wysokość ok. 1,60m UWAGA!. PANELE OGRODZENIOWE BEZ ROBÓT ZWIĄZANYCH Z MONTAŻEM SŁUPKÓW - FRAGMENT OGRODZENIA PRZY KOSTCE BETONOWEJ | m | 20
10 | KNR 2-02 1808-0200 | ANALOGIA. WYKONANIE BRAMY WJAZDOWEJ WRAZ Z MECHANIZMEM ORAZ OSPRZĘTEM I PRZYŁĄCZENIEM ELEKTRYCZNYM (instlacja istnieje) | kpl. | 1
11 | Kalkulacja indywidualna | Motaż furtki ogrodzeniowej wraz z słupkami zgodnie z dokumentacją + klamka + zamek | kpl. | 1
12 | KNR 2-01 0505-0500 | Plantowanie mechaniczne terenu powierzchni gruntu rodzimego.Grunt kategorii IV.. Analogia - plantowanie terenu po zakończonych pracach związanych z ogrodzeniem | m2 | 120
13 | KNR 2-01 0505-0200 | Plantowanie ręczne powierzchni gruntu rodzimego.Grunt kategorii IV. Plantowanie powierzchni tylko w około terenu nie utwardzonego | m2 | 80
14 | KNR 4-04 1101-0600 | Wywiezienie gruzu z terenu rozbiórki przy ręcznym za- i wyładunkiem.Nakłady uzupełniające na każdy dalszy rozpoczęty km odl.transp.ponad 1km samochodem dostaw. Analogia utylizacja odpadów, w tym odpadów roślinnych | m3 | 5
Wartość kosztorysu:
Podatek VAT (VAT) = 23%WK
Wartość końcowa kosztorysu: