## Arkusz1
Załącznik nr 2.2 do siwz nr WIM.271.1.29.2020
Załącznik nr 2 do umowy nr WIM/ /2021 z dnia ………...r.
Zakres rzeczowo-finansowy robót
„Przebudowa ul. Ul.Grunwaldzkiej w Świnoujściu od granicy do ul. 11 Listopada"
L.p. | ST | Opis | Jm | Ilość | Cena netto [zł] | Wartość netto [zł]
1 | 2 | 3 | 4 | 5 | 6 | 7
Zakres Gminy
ROBOTY DROGOWE ETAP I
ROBOTY PRZYGOTOWAWCZE
1 | SST DR 1, SST DR 2 | Roboty pomiarowe przy tyczeniu trasy drogowej | km | 0.41 |  | 0
2 | SST DR 1, SST DR 2 | Usunięcie warstwy ziemi urodzajnej o grubości do 15cm za pomocą spycharki | m2 | 5807 |  | 0
3 | SST DR 1, SST DR 2 | Roboty ziemne w gruncie kategorii I-III, transport poza teren budowy, utylizacja | m3 | 755 |  | 0
ROBOTY ROZBIÓRKOWE
4 | SST DR 1, SST DR 2 | Rozebranie mechaniczne podbudowy z kruszywa kamiennego o grubości 30cm | m3 | 396 |  | 0
5 | SST DR 1, SST DR 2 | Transport gruzu poza teren budowy, utylizacja | m3 | 792 |  | 0
6 | SST DR 1, SST DR 2 | Rozebranie mechaniczne nawierzchni z mieszanek mineralno-bitumicznych o grubości 15cm | m3 | 396 |  | 0
7 | SST DR 1, SST DR 2 | Transport gruzu poza teren budowy, utylizacja | m3 | 396 |  | 0
8 | SST DR 1, SST DR 2 | Rozebranie nawierzchni z kostki betonowej 14x12cm lub żużlowej 14x14cm na podsypce piaskowej z wypełnieniem spoin piaskiem | m2 | 772 |  | 0
9 | SST DR 1, SST DR 2 | Transport gruzu poza teren budowy, utylizacja | m3 | 61.76 |  | 0
10 | SST DR 1, SST DR 2 | Rozebranie nawierzchni z płyt drogowych betonowych o grubości 15cm z wypełnieniem spoin piaskiem | m2 | 112 |  | 0
11 | SST DR 1, SST DR 2 | Transport gruzu poza teren budowy, utylizacja | m3 | 16.8 |  | 0
12 | SST DR 1, SST DR 2 | Rozebranie krawężników betonowych o wymiarach 15x30cm, na podsypce cementowo-piaskowej | m | 190 |  | 0
13 | SST DR 1, SST DR 2 | Rozebranie ław z betonu pod krawężniki | m3 | 13.3 |  | 0
14 | SST DR 1, SST DR 2 | Transport gruzu poza teren budowy, utylizacja | m3 | 21.85 |  | 0
15 | SST DR 1, SST DR 2 | Rozebranie obrzeży o wymiarach 6x20cm, na podsypce piaskowej | m | 250 |  | 0
16 | SST DR 1, SST DR 2 | Transport gruzu poza teren budowy, utylizacja | m3 | 6 |  | 0
ROBOTY ZIEMNE
17 | SST DR 1, SST DR 2 | Roboty ziemne w gruncie kategorii IV z transportem urobku, utylizacja | m3 | 6764 |  | 0
18 | SST DR 1, SST DR 2 | Wzmacnianie podłoża gruntowego geokratami o wysokości 7,5cm z wypełnieniem komór kruszywem 0/31,5 gr. 10 cm. Chodnik i ścieżka rowerowa | m2 | 2857 |  | 0
19 | SST DR 1, SST DR 2 | Wzmacnianie podłoża gruntowego geokratami o wysokości 7,5cm z wypełnieniem komór kruszywem 0/31,5 gr. 15 cm. Zjazdy | m2 | 585 |  | 0
20 | SST DR 1, SST DR 2 | Roboty ziemne w gruncie kategorii I-II z transportem urobku, utylizacja | m3 | 2499 |  | 0
21 | SST DR 1, SST DR 2 | Wzmacnianie podłoża gruntowego geotkaniną zgodnie z projektem | m2 | 5690 |  | 0
22 | SST DR 1, SST DR 2 | Formowanie i zagęszczanie nasypów z gruntu kategorii III-IV o wysokości do 3m | m3 | 2499 |  | 0
22.1 | SST DR 1, SST DR 2 | Formowanie i zagęszczanie nasypów z keramzytu | m3 | 4300 |  | 0
23 | SST DR 1, SST DR 2 | Warstwa dolna podbudowy z kruszywa łamanego o grubości po zagęszczeniu 48 cm | m2 | 3280 |  | 0
24 | SST DR 1, SST DR 2 | Wzmacnianie podłoża gruntowego geosiatką zgodnie z projektem | m2 | 5000 |  | 0
PODBUDOWY
25 | SST DR 1, SST DR 2 | Mechaniczne oczyszczenie i skropienie emulsją asfaltową na zimno podbudowy tłuczniowej lub z gruntu stabilizowanego cementem przy zużyciu emulsji 0,8kg/m2 | m2 | 3614 |  | 0
26 | SST DR 1, SST DR 2 | Mechaniczne oczyszczenie i skropienie emulsją asfaltową na zimno podbudowy lub nawierzchni betonowej/bitumicznej przy zużyciu emulsji 0,5kg/m2 | m2 | 5612 |  | 0
27 | SST DR 1, SST DR 2 | Warstwa dolna podbudowy z kruszywa łamanego o grubości po zagęszczeniu 12cm | m2 | 352 |  | 0
28 | SST DR 1, SST DR 2 | Warstwa dolna podbudowy z kruszywa łamanego o grubości po zagęszczeniu 20cm | m2 | 2936 |  | 0
28.1 | SST DR 1, SST DR 2 | Warstwa dolna podbudowy z kruszywa łamanego o grubości po zagęszczeniu 25cm | m2 | 130 |  | 0
28.2 | SST DR 1, SST DR 2 | Warstwa podbudowy z gruntu stabilizowanego cementem C1,5/2,0 GR. 10cm | m2 | 352 |  | 0
29 | SST DR 1, SST DR 2 | Podbudowy z mieszanek mineralno-bitumicznych o lepiszczu asfaltowym o grubości warstwy po zagęszczeniu 10cm | m2 | 2806 |  | 0
NAWIERZCHNIE
30 | SST DR 1, SST DR 2 | Nawierzchnia z kostki nieregularnej 10cm na podsypce piaskowej, wypełnienie spoin zaprawą cementową | m2 | 352 |  | 0
31 | SST DR 1, SST DR 2 | Wykonanie warstwy wiążącej asfaltowej o gr. 9cm po zgęszczeniu | m2 | 2806 |  | 0
32 | SST DR 1, SST DR 2 | Nawierzchnie z mieszanek mineralno-bitumicznych - warstwa ścieralna o grubości 4cm | m2 | 2806 |  | 0
33 | SST DR 1, SST DR 2 | Nawierzchnia z kostki brukowej prostokątnej 20x10cm o grubości 8cm na podsypce cementowo - piaskowej 3cm ZJAZDY | m2 | 715 |  | 0
ROBOTY WYKOŃCZENIOWE
34 | SST DR 1, SST DR 2 | Humusowanie skarp warstwą humusu grubości 5cm z obsianiem | m2 | 2450 |  | 0
34.1 | SST DR 1, SST DR 2 | Umocnienie dna i skarp rowu płytami betonowymi 35x35x5 na podsypce cementowo piaskowej gr. 3cm | m | 410 |  | 0
35 | SST DR 1, SST DR 2 | Naprawy poboczy wykonywane ręcznie - plantowanie | m2 | 2450 |  | 0
|  | URZĄDZENIA BEZPIECZEŃSTWA RUCHU |  |  |  | 0
36 | SST DR 1, SST DR 2 | Oznakowanie poziome gładkie grubowarstwowe na zimno nawierzchni bitumicznych za pomocą mas chemoutwardzalnych, wykonywane mechanicznie-linie ciągłe | m2 | 47 |  | 0
37 | SST DR 1, SST DR 2 | Oznakowanie poziome strukturalne grubowarstwowe na zimno nawierzchni bitumicznych za pomocą mas chemoutwardzalnych, wykonywane mechanicznie- linie przerywane | m2 | 62 |  | 0
38 | SST DR 1, SST DR 2 | Oznakowanie poziome jezdni farbą: strzałki i inne symbole malowane ręcznie. | m2 | 13 |  | 0
39 | SST DR 1, SST DR 2 | Słupki do znaków drogowych z rur stalowych pojedynczych | szt | 10 |  | 0
40 | SST DR 1, SST DR 2 | Przymocowanie znaków zakazu, nakazu, ostrzegawczych i informacyjnych o powierzchni do 0,3m2 | szt | 12 |  | 0
ELEMENTY ULIC
41 | SST DR 1, SST DR 2 | Krawężniki betonowe o wymiarach 15x30cm wystające na podsypce cementowo-piaskowej | m | 1223 |  | 0
42 | SST DR 1, SST DR 2 | Ława betonowa z oporem pod krawężniki | m3 | 85.61 |  | 0
43 | SST DR 1, SST DR 2 | Chodniki z kostki brukowej betonowej grubości 8cm na podsypce cementowo-piaskowej wypełnieniem spoin piaskiem | m2 | 1599 |  | 0
44 | SST DR 1, SST DR 2 | Obrzeża betonowe o wymiarach 30x8cm na podsypce cementowo-piaskowej, z wypełnieniem spoin zaprawą cementową | m | 2349 |  | 0
45 | SST DR 1, SST DR 2 | Ława betonowa z oporem pod krawężniki | m3 | 29 |  | 0
INNE ROBOTY
46 | SST DR 1, SST DR 2 | Wyrównanie mechaniczne istniejącej podbudowy mieszanką mineralno-asfaltową | mg | 82 |  | 0
47 | SST DR 1, SST DR 2 | Nawierzchnia z mieszanek mineralno-bitumicznych grysowych z warstwą ścieralną afaltową o grubości po zagęszczeniu 3cm | m2 | 808 |  | 0
47.1 | SST DR 1, SST DR 2 | Regulacja wysokościwa włazów studni kanalizacyjnych | szt | 10 |  | 0
47.2 | SST DR 1, SST DR 2 | Regulacja wysokościwa zaworów wodociągowych i gazowych | szt | 5 |  | 0
47.3 | SST DR 1, SST DR 2 | Regulacja wysokościowa zwieńczeń studni teletechnicznych | szt | 13 |  | 0
Razem roboty drogowe ETAP I
ROBOTY DROGOWE ETAP II
ROBOTY PRZYGOTOWAWCZE
48 | SST DR 1, SST DR 2 | Roboty pomiarowe przy tyczeniu trasy drogowej | km | 1.01 |  | 0
49 | SST DR 1, SST DR 2 | Usunięcie warstwy ziemi urodzajnej o grubości do 15cm za pomocą spycharki | m2 | 5667 |  | 0
50 | SST DR 1, SST DR 2 | Roboty ziemne w gruncie kategorii I-III z transportem urobku, utylizacja | m3 | 850 |  | 0
51 | SST DR 1, SST DR 2 | Rozebranie mechaniczne podbudowy z kruszywa kamiennego o grubości 20cm | m3 | 476 |  | 0
52 | SST DR 1, SST DR 2 | Transport gruzu poza teren budowy, utylizacja | m3 | 476 |  | 0
53 | SST DR 1, SST DR 2 | Rozebranie mechaniczne nawierzchni z mieszanek mineralno-bitumicznych o grubości 19cm | m3 | 560 |  | 0
54 | SST DR 1, SST DR 2 | Transport gruzu poza teren budowy, utylizacja | m3 | 560 |  | 0
55 | SST DR 1, SST DR 2 | Rozebranie mechaniczne nawierzchni z mieszanek mineralno-bitumicznych o grubości 22cm | m3 | 524 |  | 0
56 | SST DR 1, SST DR 2 | Transport gruzu poza teren budowy, utylizacja | m3 | 524 |  | 0
57 | SST DR 1, SST DR 2 | Rozebranie mechaniczne nawierzchni z mieszanek mineralno-bitumicznych o grubości 8cm | m3 | 201 |  | 0
58 | SST DR 1, SST DR 2 | Transport gruzu poza teren budowy, utylizacja | m3 | 201 |  | 0
59 | SST DR 1, SST DR 2 | Rozebranie nawierzchni z płyt drogowych betonowych o grubości 15cm z wypełnieniem spoin piaskiem | m2 | 2515 |  | 0
60 | SST DR 1, SST DR 2 | Transport gruzu poza teren budowy, utylizacja | m3 | 377.25 |  | 0
61 | SST DR 1, SST DR 2 | Rozebranie ręczne nawierzchni z kostki kamiennej nieregularnej o wysokości 10cm na podsypce piaskowej | m2 | 2945 |  | 0
62 | SST DR 1, SST DR 2 | Transport gruzu poza teren budowy, utylizacja | m3 | 294.5 |  | 0
63 | SST DR 1, SST DR 2 | Rozebranie nawierzchni z kostki betonowej 14x12cm lub żużlowej 14x14cm na podsypce piaskowej z wypełnieniem spoin piaskiem | m2 | 3065 |  | 0
64 | SST DR 1, SST DR 2 | Transport gruzu poza teren budowy, utylizacja | m3 | 245.2 |  | 0
65 | SST DR 1, SST DR 2 | Rozebranie nawierzchni z płyt drogowych betonowych o grubości 15cm z wypełnieniem spoin piaskiem | m2 | 1568 |  | 0
66 | SST DR 1, SST DR 2 | Transport gruzu poza teren budowy, utylizacja | m3 | 235.2 |  | 0
67 | SST DR 1, SST DR 2 | Rozebranie krawężników betonowych o wymiarach 15x30cm, na podsypce cementowo-piaskowej | m | 2895 |  | 0
68 | SST DR 1, SST DR 2 | Rozebranie ław z betonu pod krawężniki | m3 | 202.65 |  | 0
69 | SST DR 1, SST DR 2 | Transport gruzu poza teren budowy, utylizacja | m3 | 425.21 |  | 0
70 | SST DR 1, SST DR 2 | Rozebranie obrzeży o wymiarach 6x20cm, na podsypce piaskowej | m | 1513 |  | 0
71 | SST DR 1, SST DR 2 | Transport gruzu poza teren budowy, utylizacja | m3 | 36.31 |  | 0
72 | SST DR 1, SST DR 2 | Rozebranie słupków do znaków transport na odl 2 km, przekazanie na magazyn | szt | 1 |  | 0
73 | SST DR 1, SST DR 2 | Zdjęcie znaków zakazu, nakazu, ostrzegawczych i informacyjnych, transport na odl 2 km, przekazanie na magazyn | szt | 1 |  | 0
ROBOTY ZIEMNE
74 | SST DR 1, SST DR 2 | Roboty ziemne w gruncie kategorii IV wykonywane koparkami przedsiębiernymi o pojemności łyżki 0,40m3 z transportem urobku samochodami samowyładowczymi do 5t na odległość do 1km | m3 | 2836 |  | 0
75 | SST DR 1, SST DR 2 | Roboty ziemne w gruncie kategorii I-II z transportem urobku, utylizacja | m3 | 614 |  | 0
75 | SST DR 1, SST DR 2 | Formowanie i zagęszczanie spycharkami nasypów z gruntu kategorii III-IV o wysokości do 3m | m3 | 614 |  | 0
PODBUDOWY
76 | SST DR 1, SST DR 2 | Mechaniczne oczyszczenie i skropienie emulsją asfaltową na zimno podbudowy tłuczniowej lub z gruntu stabilizowanego cementem przy zużyciu emulsji 0,8kg/m2 | m2 | 10410 |  | 0
77 | SST DR 1, SST DR 2 | Mechaniczne oczyszczenie i skropienie emulsją asfaltową na zimno podbudowy lub nawierzchni betonowej/bitumicznej przy zużyciu emulsji 0,5kg/m2 | m2 | 20820 |  | 0
78 | SST DR 1, SST DR 2 | Warstwa dolna podbudowy z kruszywa łamanego o grubości po zagęszczeniu 12cm | m2 | 5262 |  | 0
79 | SST DR 1, SST DR 2 | Warstwa dolna podbudowy z kruszywa łamanego o grubości po zagęszczeniu 15cm | m2 | 632 |  | 0
80 | SST DR 1, SST DR 2 | Warstwa dolna podbudowy z kruszywa łamanego o grubości po zagęszczeniu 20cm | m2 | 10683 |  | 0
80.1 | SST DR 1, SST DR 2 | Warstwa dolna podbudowy z kruszywa łamanego o grubości po zagęszczeniu 25cm | m2 | 523 |  | 0
81 | SST DR 1, SST DR 2 | Podbudowa z gruntu stabilizowanego cementem C1,5/2,0, grubość warstwy po zagęszczeniu - 10cm | m2 | 5262 |  | 0
82 | SST DR 1, SST DR 2 | Podbudowa z gruntu stabilizowanego cementem (25kg cementu na 1m2), grubość warstwy po zagęszczeniu - 15cm | m2 | 11315 |  | 0
83 | SST DR 1, SST DR 2 | Podbudowy betonowe bez dylatacji o grubości warstwy po zagęszczeniu 22cm | m2 | 595 |  | 0
84 | SST DR 1, SST DR 2 | Podbudowy z mieszanek mineralno-bitumicznych o lepiszczu asfaltowym o grubości warstwy po zagęszczeniu 10cm | m2 | 10410 |  | 0
NAWIERZCHNIE
85 | SST DR 1, SST DR 2 | Nawierzchnia z kostki rzędowej 18cm na podsypce piaskowej | m2 | 868 |  | 0
86 | SST DR 1, SST DR 2 | Wykonanie spoin nawierzchni z kostki kamiennej masą epoksydową na wysokość 12 cm | m2 | 868 |  | 0
87 | SST DR 1, SST DR 2 | Nawierzchnia z kostki rzędowej 18cm na podsypce piaskowej, | m2 | 220 |  | 0
88 | SST DR 1, SST DR 2 | Wykonanie spoin nawierzchni z kostki kamiennej masą epoksydową na wysokość 12 cm | m2 | 220 |  | 0
89 | SST DR 1, SST DR 2 | Nawierzchnia z kostki nieregularnej 10cm na podsypce piaskowej, wypełnienie spoin zaprawą cementową | m2 | 915 |  | 0
90 | SST DR 1, SST DR 2 | Nawierzchnie z płyt drogowych betonowych sześciokątnych o grubości 15cm, z wypełnieniem spoin zaprawą PRZEBRUKOWANIE ISTNIEJĄCYCH ZJAZDÓW, NAWIERZCHNIA Z ROZBIÓRKI Z WYMIANĄ USZKODZONYCH ELEMENTÓW | m2 | 163 |  | 0
91 | SST DR 1, SST DR 2 | Nawierzchnia z mieszanek mineralno-bitumicznych grysowych z warstwą wiążącą afaltową o grubości po zagęszczeniu 9cm | m2 | 10410 |  | 0
92 | SST DR 1, SST DR 2 | Nawierzchnie z mieszanek mineralno-bitumicznych - warstwa ścieralna o grubości 4cm | m2 | 10410 |  | 0
93 | SST DR 1, SST DR 2 | Nawierzchnia z kostki brukowej prostokątnej 20x10cm o grubości 8cm na podsypce cementowo piaskowej 3cm ZJAZDY | m2 | 632 |  | 0
93.1 | SST DR 1, SST DR 2 | Nawierzchnia z płyr betonowych ażurowych na podsypce piaskowej DROGA DOJAZDOWA I MIEJSCA POSTOJOWE | m2 | 250 |  | 0
ROBOTY WYKOŃCZENIOWE
94 | SST DR 1, SST DR 2 | Humusowanie skarp warstwą humusu grubości 5cm z obsianiem | m2 | 2420 |  | 0
95 | SST DR 1, SST DR 2 | Naprawy poboczy wykonywane ręcznie - plantowanie | m2 | 2420 |  | 0
URZĄDZENIA BEZPIECZEŃSTWA RUCHU
96 | SST DR 1, SST DR 2 | Oznakowanie poziome gładkie grubowarstwowe na zimno nawierzchni bitumicznych za pomocą mas chemoutwardzalnych, wykonywane mechanicznie-linie ciągłe | m2 | 235 |  | 0
97 | SST DR 1, SST DR 2 | Oznakowanie poziome strukturalne grubowarstwowe na zimno nawierzchni bitumicznych za pomocą mas chemoutwardzalnych, wykonywane mechanicznie- linie przerywane | m2 | 56 |  | 0
98 | SST DR 1, SST DR 2 | Oznakowanie poziome jezdni farbą: strzałki i inne symbole malowane ręcznie. | m2 | 376 |  | 0
99 | SST DR 1, SST DR 2 | Słupki do znaków drogowych z rur stalowych pojedynczych | szt | 65 |  | 0
100 | SST DR 1, SST DR 2 | Przymocowanie znaków zakazu, nakazu, ostrzegawczych i informacyjnych o powierzchni do 0,3m2 | szt | 68 |  | 0
101 | SST DR 1, SST DR 2 | Przymocowanie znaków zakazu, nakazu, ostrzegawczych i informacyjnych o powierzchni ponad 0,3m2 | szt | 2 |  | 0
102 | SST DR 1, SST DR 2 | Montaż drogowskazów tablicowych o powierzchni 3,0-4,0m2 na konstrukcjach wsporczych osadzonych w gruncie | szt | 1 |  | 0
103 | SST DR 1, SST DR 2 | Konstrukcje wsporcze na gruncie pod drogowskazy tablicowe o powierzchni 3,0-4,0m2 | kpl | 1 |  | 0
104 | SST DR 1, SST DR 2 | Słupki przeszkodowe U-5a (żółte) zwykłe o średnicy 200mm i wysokości 1000mm | szt | 14 |  | 0
ELEMENTY ULIC
105 | SST DR 1, SST DR 2 | Krawężniki betonowe o wymiarach 15x30cm wystające na podsypce cementowo-piaskowej | m | 2755 |  | 0
106 | SST DR 1, SST DR 2 | Ława betonowa z oporem pod krawężniki | m3 | 193.8 |  | 0
107 | SST DR 1, SST DR 2 | Krawężniki kamienne wystające o wymiarachb15x30cm na podsypce piaskowej | m | 773 |  | 0
108 | SST DR 1, SST DR 2 | Ława betonowa z oporem pod krawężniki | m3 | 61.84 |  | 0
109 | SST DR 1, SST DR 2 | Chodniki z kostki brukowej betonowej grubości 8cm na podsypce cementowo-piaskowej wypełnieniem spoin piaskiem - CHODNIKI NOWE | m2 | 3874 |  | 0
110 | SST DR 1, SST DR 2 | Chodniki z kostki brukowej betonowej grubości 8cm na podsypce cementowo-piaskowej wypełnieniem spoin piaskiem – PRZEBRUKOWANIE ISTNIEJĄCYCH, WYKORZYSTANIE KOSTKI Z ROZBIÓRKI I WYMIANA USZKODZONYCH KOSTEK | m2 | 554 |  | 0
111 | SST DR 1, SST DR 2 | Chodniki z płyt betonowych o wymiarach 35x35x6cm, na podyspce piaskowej, z wypełnieniem spoin piaskiem ISTNIEJĄCA NAWIERZCHNIA DO PRZEBRUKOWANIA I WYMIANY USZKODZONYCH KOSTEK | m2 | 376 |  | 0
112 | SST DR 1, SST DR 2 | Obrzeża betonowe o wymiarach 30x8cm na podsypce cementowo-piaskowej, z wypełnieniem spoin zaprawą cementową | m | 4140 |  | 0
INNE ROBOTY
113 | SST DR 1, SST DR 2 | ŚCIEŻKI ROWEROWE z kostki brukowej betonowej grubości 8cm na podsypce cementowo-piaskowej wypełnieniem spoin piaskiem | m2 | 473 |  | 0
113.1 | SST DR 1, SST DR 2 | Regulacja wysokościwa włazów studni kanalizacyjnych | szt | 30 |  | 0
113.2 | SST DR 1, SST DR 2 | Regulacja wysokościwa zaworów wodociągowych i gazowych | szt | 57 |  | 0
113.3 | SST DR 1, SST DR 2 | Regulacja wysokościowa zwieńczeń studni teletechnicznych | szt | 37 |  | 0
Razem roboty drogowe ETAP II
ROBOTY DROGOWE ETAP III
ROBOTY PRZYGOTOWAWCZE
114 | SST DR 1, SST DR 2 | Roboty pomiarowe przy tyczeniu trasy drogowej | ryczałt | 1 |  | 0
115 | SST DR 1, SST DR 2 | Usunięcie warstwy ziemi urodzajnej o grubości do 15cm za pomocą spycharki | m2 | 620 |  | 0
116 | SST DR 1, SST DR 2 | Roboty ziemne z transportem urobku (ziemi urodzajnej) zmagazynowanej w hałdach | m3 | 93 |  | 0
117 | SST DR 1, SST DR 2 | Rozebranie mechaniczne podbudowy z kruszywa kamiennego o grubości 15cm | m3 | 303 |  | 0
118 | SST DR 1, SST DR 2 | Transport gruzu poza teren budowy, utylizacja | m3 | 303 |  | 0
119 | SST DR 1, SST DR 2 | Rozebranie mechaniczne nawierzchni z mieszanek mineralno-bitumicznych o grubości 22cm | m3 | 333 |  | 0
120 | SST DR 1, SST DR 2 | Transport gruzu poza teren budowy, utylizacja | m3 | 333 |  | 0
121 | SST DR 1, SST DR 2 | Rozebranie nawierzchni z kostki betonowej 14x12cm lub żużlowej 14x14cm na podsypce piaskowej z wypełnieniem spoin piaskiem | m2 | 1150 |  | 0
122 | SST DR 1, SST DR 2 | Transport gruzu poza teren budowy, utylizacja | m3 | 92 |  | 0
123 | SST DR 1, SST DR 2 | Rozebranie nawierzchni z kostki betonowej 14x12cm lub żużlowej 14x14cm na podsypce piaskowej z wypełnieniem spoin piaskiem | m2 | 408 |  | 0
124 | SST DR 1, SST DR 2 | Transport gruzu poza teren budowy, utylizacja | m3 | 32.64 |  | 0
125 | SST DR 1, SST DR 2 | Rozebranie nawierzchni z płyt drogowych betonowych o grubości 15cm z wypełnieniem spoin piaskiem | m2 | 151 |  | 0
126 | SST DR 1, SST DR 2 | Transport gruzu poza teren budowy, utylizacja | m3 | 22.65 |  | 0
127 | SST DR 1, SST DR 2 | Rozebranie nawierzchni z płyt drogowych betonowych o grubości 15cm z wypełnieniem spoin piaskiem | m2 | 80 |  | 0
128 | SST DR 1, SST DR 2 | Transport gruzu poza teren budowy, utylizacja | m3 | 12 |  | 0
129 | SST DR 1, SST DR 2 | Rozebranie krawężników betonowych o wymiarach 15x30cm, na podsypce cementowo-piaskowej | m | 400 |  | 0
130 | SST DR 1, SST DR 2 | Rozebranie ław z betonu pod krawężniki | m3 | 28 |  | 0
131 | SST DR 1, SST DR 2 | Transport gruzu poza teren budowy, utylizacja | m3 | 46 |  | 0
132 | SST DR 1, SST DR 2 | Rozebranie obrzeży o wymiarach 6x20cm, na podsypce piaskowej | m | 250 |  | 0
133 | SST DR 1, SST DR 2 | Transport gruzu poza teren budowy, utylizacja | m3 | 6 |  | 0
ROBOTY ZIEMNE
134 | SST DR 1, SST DR 2 | Roboty ziemne w gruncie kategorii IV z transportem urobku, utylizacja | m3 | 504 |  | 0
135 | SST DR 1, SST DR 2 | Roboty ziemne w gruncie kategorii I-II z transportem urobku | m3 | 86 |  | 0
136 | SST DR 1, SST DR 2 | Formowanie i zagęszczanie nasypów z gruntu kategorii III-IV o wysokości do 3m | m3 | 86 |  | 0
PODBUDOWY
137 | SST DR 1, SST DR 2 | Mechaniczne oczyszczenie i skropienie emulsją asfaltową na zimno podbudowy tłuczniowej lub z gruntu stabilizowanego cementem przy zużyciu emulsji 0,8kg/m2 | m2 | 1645 |  | 0
138 | SST DR 1, SST DR 2 | Mechaniczne oczyszczenie i skropienie emulsją asfaltową na zimno podbudowy lub nawierzchni betonowej/bitumicznej przy zużyciu emulsji 0,5kg/m2 | m2 | 3290 |  | 0
139 | SST DR 1, SST DR 2 | Warstwa dolna podbudowy z kruszywa łamanego o grubości po zagęszczeniu 12cm | m2 | 1050 |  | 0
140 | SST DR 1, SST DR 2 | Warstwa dolna podbudowy z kruszywa łamanego o grubości po zagęszczeniu 15cm | m2 | 65 |  | 0
141 | SST DR 1, SST DR 2 | Warstwa dolna podbudowy z kruszywa łamanego o grubości po zagęszczeniu 20cm | m2 | 1645 |  | 0
142 | SST DR 1, SST DR 2 | Warstwa dolna podbudowy z kruszywa łamanego o grubości po zagęszczeniu 25cm | m2 | 183 |  | 0
143 | SST DR 1, SST DR 2 | Podbudowa z gruntu stabilizowanego cementem C1,5/2,0, grubość warstwy po zagęszczeniu - 10cm | m2 | 1115 |  | 0
144 | SST DR 1, SST DR 2 | Podbudowa z gruntu stabilizowanego cementem (25kg cementu na 1m2), grubość warstwy po zagęszczeniu - 15cm | m2 | 1893 |  | 0
145 | SST DR 1, SST DR 2 | Podbudowy z mieszanek mineralno-bitumicznych o lepiszczu asfaltowym o grubości warstwy po zagęszczeniu 10cm | m2 | 1645 |  | 0
NAWIERZCHNIE
146 | SST DR 1, SST DR 2 | Nawierzchnia z kostki rzędowej 18cm na podsypce piaskowej | m2 | 183 |  | 0
147 | SST DR 1, SST DR 2 | Wykonanie spoin nawierzchni z kostki kamiennej masą epoksydową na wysokość 12 cm | m2 | 183 |  | 0
148 | SST DR 1, SST DR 2 | Nawierzchnia z kostki nieregularnej 10cm na podsypce piaskowej, wypełnienie spoin zaprawą cementową | m2 | 143 |  | 0
149 | SST DR 1, SST DR 2 | Nawierzchnie z płyt drogowych betonowych sześciokątnych o grubości 15cm, z wypełnieniem spoin zaprawą PRZEBRUKOWANIE ISTNIEJĄCYCH ZJAZDÓW, NAWIERZCHNIA Z ROZBIÓRKI Z WYMIANĄ USZKODZONYCH ELEMENTÓW | m2 | 151 |  | 0
150 | SST DR 1, SST DR 2 | Nawierzchnia z mieszanek mineralno-bitumicznych grysowych z warstwą wiążącą afaltową o grubości po zagęszczeniu 9cm | m2 | 1645 |  | 0
151 | SST DR 1, SST DR 2 | Nawierzchnie z mieszanek mineralno-bitumicznych - warstwa ścieralna o grubości 4cm | m2 | 1645 |  | 0
152 | SST DR 1, SST DR 2 | Nawierzchnia z kostki brukowej prostokątnej 20x10cm o grubości 8cm na podsypce cementowo piaskowej 3cm ZJAZDY | m2 | 65 |  | 0
ROBOTY WYKOŃCZENIOWE
153 | SST DR 1, SST DR 2 | Humusowanie skarp warstwą humusu grubości 5cm z obsianiem | m2 | 307 |  | 0
154 | SST DR 1, SST DR 2 | Naprawy poboczy wykonywane ręcznie - plantowanie | m2 | 307 |  | 0
URZĄDZENIA BEZPIECZEŃSTWA RUCHU
155 | SST DR 1, SST DR 2 | Oznakowanie poziome gładkie grubowarstwowe na zimno nawierzchni bitumicznych za pomocą mas chemoutwardzalnych, wykonywane mechanicznie-linie ciągłe | m2 | 24 |  | 0
156 | SST DR 1, SST DR 2 | Oznakowanie poziome strukturalne grubowarstwowe na zimno nawierzchni bitumicznych za pomocą mas chemoutwardzalnych, wykonywane mechanicznie- linie przerywane | m2 | 32 |  | 0
157 | SST DR 1, SST DR 2 | Oznakowanie poziome jezdni farbą: strzałki i inne symbole malowane ręcznie. | m2 | 44 |  | 0
158 | SST DR 1, SST DR 2 | Słupki do znaków drogowych z rur stalowych pojedynczych | szt | 7 |  | 0
159 | SST DR 1, SST DR 2 | Przymocowanie znaków zakazu, nakazu, ostrzegawczych i informacyjnych o powierzchni do 0,3m2 | szt | 12 |  | 0
160 | SST DR 1, SST DR 2 | Słupki przeszkodowe U-5a (żółte) zwykłe o średnicy 200mm i wysokości 1000mm | szt | 3 |  | 0
ELEMENTY ULIC
161 | SST DR 1, SST DR 2 | Krawężniki betonowe o wymiarach 15x30cm wystające na podsypce cementowo-piaskowej | m | 492 |  | 0
162 | SST DR 1, SST DR 2 | Ława betonowa z oporem pod krawężniki | m3 | 34.44 |  | 0
163 | SST DR 1, SST DR 2 | Krawężniki kamienne wystające o wymiarachb15x30cm na podsypce piaskowej | m | 200 |  | 0
164 | SST DR 1, SST DR 2 | Ława betonowa z oporem pod krawężniki | m3 | 16 |  | 0
165 | SST DR 1, SST DR 2 | Chodniki z kostki brukowej betonowej grubości 8cm na podsypce cementowo-piaskowej wypełnieniem spoin piaskiem | m2 | 249 |  | 0
166 | SST DR 1, SST DR 2 | Chodniki z płyt betonowych o wymiarach 35x35x5cm, na podyspce piaskowej, z wypełnieniem spoin piaskiem ISTNIEJĄCA NAWIERZCHNIA DO PRZEBRUKOWANIA I WYMIANY USZKODZONYCH KOSTEK | m2 | 408 |  | 0
167 | SST DR 1, SST DR 2 | Obrzeża betonowe o wymiarach 30x8cm na podsypce cementowo-piaskowej, z wypełnieniem spoin zaprawą cementową | m | 576 |  | 0
INNE ROBOTY
168 | SST DR 1, SST DR 2 | Chodniki z kostki brukowej betonowej grubości 8cm na podsypce cementowo-piaskowej wypełnieniem spoin piaskiem | m2 | 250 |  | 0
168.1 | SST DR 1, SST DR 2 | Regulacja wysokościwa włazów studni kanalizacyjnych | szt | 5 |  | 0
168.2 | SST DR 1, SST DR 2 | Regulacja wysokościwa zaworów wodociągowych i gazowych | szt | 9 |  | 0
168.3 | SST DR 1, SST DR 2 | Regulacja wysokościowa zwieńczeń studni teletechnicznych | szt | 13 |  | 0
Razem roboty drogowe ETAP III
Razem roboty drogowe
Kolizja-Przebudowa sieci Enea Operator Sp. z o.o.-ETAP I
169 | SST TEL | Ręczne kopanie rowów dla kabli o głębokości do 0.8 m i szer. dna do 0.4 m w gruncie kat. III | m | 32 |  | 0
170 | SST TEL | Ręczne zasypywanie rowów dla kabli o głębokości do 0.6 m i szer. dna do 0.4 m w gruncie kat. III | m | 32 |  | 0
171 | SST TEL | Ręczne kopanie rowów dla kabli o głębokości do 1.0 m i szer. dna do 0.4 m w gruncie kat. III | m | 82 |  | 0
172 | SST TEL | Ręczne zasypywanie rowów dla kabli o głębokości do 0.8 m i szer. dna do 0.4 m w gruncie kat. III | m | 82 |  | 0
173 | SST TEL | Układanie rur ochronnych z PCW o śr. do 140 mm w wykopie - fi-160 | m | 53 |  | 0
174 | SST TEL | Układanie rur ochronnych z PCW o średnicy do 110 mm w wykopie fi-110 | m | 8 |  | 0
175 | SST TEL | Układanie rur ochronnych z PCW o śr. do 140 mm w wykopie - rury dwudzielne fi-160 zakładane na istniejących kablach R*1,5 | m | 134 |  | 0
176 | SST TEL | Układanie rur ochronnych z PCW o średnicy do 110 mm w wykopie --rury dwudzielne fi-110 zakładane na istniejących kablach R*1,5 | m | 14 |  | 0
177 | SST TEL | Układanie kabli jednożyłowych o masie do 3.0 kg/m na nap. znamionowe poniżej 110 kV w rurach, pustakach lub kanałach zamkniętych -przełożenie istniejącego kabla 3x[XRUHAKXS 1x120] bez przecinania R*1,2 | m | 84 |  | 0
178 | SST TEL | Badanie odcinków linii kablowych do 15 kV | odc. | 1 |  | 0
Razem kolizja ENEA - ETAP I
Kolizja-Przebudowa sieci Enea Operator Sp. z o.o.-ETAP II
179 | SST TEL | Ręczne układanie kabli wielożyłowych o masie do 1.0 kg/m na napięcie znamionowe poniżej 110 kV w rowach kablowych -likwidacja istn. kabli YAKY 4x35, YAKY 4x25 R*0,8 | m | 72 |  | 0
180 | SST TEL | Ręczne układanie kabli wielożyłowych o masie do 3.0 kg/m na napięcie znamionowe poniżej 110 kV w rowach kablowych -likwidacja istn. kabla YAKY 4x120 R*0,8 | m | 27 |  | 0
181 | SST TEL | Ręczne kopanie rowów dla kabli o głębokości do 0.8 m i szer. dna do 0.4 m w gruncie kat. III | m | 6 |  | 0
182 | SST TEL | Ręczne zasypywanie rowów dla kabli o głębokości do 0.6 m i szer. dna do 0.4 m w gruncie kat. III | m | 6 |  | 0
183 | SST TEL | Ręczne kopanie rowów dla kabli o głębokości do 1.0 m i szer. dna do 0.4 m w gruncie kat. III | m | 210 |  | 0
184 | SST TEL | Ręczne zasypywanie rowów dla kabli o głębokości do 0.8 m i szer. dna do 0.4 m w gruncie kat. III | m | 210 |  | 0
185 | SST TEL | Ręczne kopanie rowów dla kabli o głębokości do 1.0 m i szer. dna do 0.6 m w gruncie kat. III | m | 12 |  | 0
186 | SST TEL | Ręczne zasypywanie rowów dla kabli o głębokości do 0.8 m i szer. dna do 0.6 m w gruncie kat. III | m | 12 |  | 0
187 | SST TEL | Ręczne kopanie rowów dla kabli o głębokości do 1.0 m i szer. dna do 1.0 m w gruncie kat. III | m | 22 |  | 0
188 | SST TEL | Ręczne zasypywanie rowów dla kabli o głębokości do 0.8 m i szer. dna do 1.0 m w gruncie kat. III | m | 22 |  | 0
189 | SST TEL | Nasypanie warstwy piasku grub. 0.1 m na dno rowu kablowego o szer.do 0.4 m | m | 312 |  | 0
190 | SST TEL | Układanie rur ochronnych z PCW o śr. do 140 mm w wykopie - fi-160 | m | 138 |  | 0
191 | SST TEL | Układanie rur ochronnych z PCW o średnicy do 110 mm w wykopie - fi-110 | m | 126 |  | 0
192 | SST TEL | Układanie rur ochronnych z PCW o śr. do 140 mm w wykopie - rury dwudzielne fi-160 akładane na istniejących kablach R*1,5 | m | 105 |  | 0
193 | SST TEL | Układanie rur ochronnych z PCW o średnicy do 110 mm w wykopie --rury dwudzielne fi-110 zakładane na istniejących kablach R*1,5 | m | 184 |  | 0
194 | SST TEL | Ręczne układanie kabli wielożyłowych o masie do 5.5 kg/m na napięcie znamionowe poniżej 110 kV w rowach kablowych -YAKY 4x240 | m | 49 |  | 0
195 | SST TEL | Układanie kabli wielożyłowych o masie do 5.5 kg/m na napięcie znamionowe poniżej 110 kV w rurach pustakach lub kanałach zamkniętych -YAKY 4x240 | m | 43 |  | 0
196 | SST TEL | Ręczne układanie kabli wielożyłowych o masie do 3.0 kg/m na napięcie znamionowe poniżej 110 kV w rowach kablowych - YAKY 4x120 | m | 59 |  | 0
197 | SST TEL | Ręczne układanie kabli wielożyłowych o masie do 3.0 kg/m na napięcie znamionowe poniżej 110 kV w rowach kablowych - przełożenie bez przecinania istn. kabla YAKY 4x120 R*1,2 | m | 59 |  | 0
198 | SST TEL | Ręczne układanie kabli wielożyłowych o masie do 1.0 kg/m na napięcie znamionowe poniżej 110 kV w rowach kablowych -YAKY 4x35 | m | 42 |  | 0
199 | SST TEL | Układanie kabli wielożyłowych o masie do 1.0 kg/m na napięcie znamionowe poniżej 110 kV w rurach pustakach lub kanałach zamkniętych -YAKY 4x35 | m | 24 |  | 0
200 | SST TEL | Układanie bednarki w rowach kablowych - bednarka do 120 mm2 | m | 250 |  | 0
201 | SST TEL | Montaż w rowach muf przelotowych z rur termokurczliwych na kablach wielożyłowych z żyłami Al o przekroju do 240 mm2 na napięcie do 1 kV o izolacji i powłoce z tworzyw sztucznych | szt. | 4 |  | 0
202 | SST TEL | Montaż w rowach muf przelotowych z rur termokurczliwych na kablach wielożyłowych z żyłami Al o przekroju do 120 mm2 na napięcie do 1 kV o izolacji i powłoce z tworzyw sztucznych | szt. | 1 |  | 0
203 | SST TEL | Montaż w rowach muf przelotowych z rur termokurczliwych na kablach wielożyłowych z żyłami Al o przekroju do 70 mm2 na napięcie do 1 kV o izolacji i powłoce z tworzyw sztucznych | szt. | 3 |  | 0
204 | SST TEL | Montaż głowic kablowych - zarobienie na sucho końca kabla Al 4-żyłowego o przekroju do 120 mm2 na napięcie do 1 kV o izolacji i powłoce z tworzyw sztucznych | szt. | 1 |  | 0
205 | SST TEL | Montaż głowic kablowych - zarobienie na sucho końca kabla Al 4-żyłowego o przekroju do 50 mm2 na napięcie do 1 kV o izolacji i powłoce z tworzyw sztucznych | szt. | 3 |  | 0
206 | SST TEL | Badanie odcinków linii kablowych do 1 kV | odc. | 8 |  | 0
Razem kolizja ENEA - ETAP II
Kolizja-Przebudowa sieci Enea Operator Sp. z o.o.-Etap III
207 | SST TEL | Ręczne układanie kabli jednożyłowych o masie do 1.0 kg/m na napięcie znamionowe poniżej 110 kV w rowach kablowych -demontaż istniejącego kabla 4xYAKY 1x120 R*0,8 | m | 116 |  | 0
208 | SST TEL | Ręczne kopanie rowów dla kabli o głębokości do 0.8 m i szer. dna do 0.4 m w gruncie kat. III | m | 14 |  | 0
209 | SST TEL | Ręczne zasypywanie rowów dla kabli o głębokości do 0.6 m i szer. dna do 0.4 m w gruncie kat. III | m | 14 |  | 0
210 | SST TEL | Ręczne kopanie rowów dla kabli o głębokości do 1.0 m i szer. dna do 0.4 m w gruncie kat. III | m | 13 |  | 0
211 | SST TEL | Ręczne zasypywanie rowów dla kabli o głębokości do 0.8 m i szer. dna do 0.4 m w gruncie kat. III | m | 13 |  | 0
212 | SST TEL | Nasypanie warstwy piasku grub. 0.1 m na dno rowu kablowego o szer.do 0.4 m | m | 28 |  | 0
213 | SST TEL | Układanie rur ochronnych z PCW o średnicy do 110 mm w wykopie fi-110 | m | 26 |  | 0
214 | SST TEL | Ręczne układanie kabli wielożyłowych o masie do 3.0 kg/m na napięcie znamionowe poniżej 110 kV w rowach kablowych - YAKY 4x120 | m | 14 |  | 0
215 | SST TEL | Układanie kabli wielożyłowych o masie do 3.0 kg/m na napięcie znamionowe poniżej 110 kV w rurach pustakach lub kanałach zamkniętych - YAKY 4x120 | m | 13 |  | 0
216 | SST TEL | Układanie bednarki w rowach kablowych - bednarka do 120 mm2 | m | 27 |  | 0
217 | SST TEL | Montaż w rowach muf przelotowych z rur termokurczliwych na kablach wielożyłowych z żyłami Al o przekroju do 120 mm2 na napięcie do 1 kV o izolacji i powłoce z tworzyw sztucznych | szt. | 2 |  | 0
218 | SST TEL | Badanie odcinków linii kablowych do 1 kV | odc. | 1 |  | 0
Razem kolizja ENEA - ETAP III
Razem kolizja ENEA
OŚWIETLENIE ETAP I
PRACE DEMONTAŻOWE
219 | SST EL | Ręczne kopanie rowów dla kabli o głębok.do 0.8 m i szer.dna do 0.4 w gruncie kat. III -odkopanie istniejących kabli oświetleniowych | m | 210 |  | 0
220 | SST EL | Ręczne zasypywanie rowów dla kabli o głębokości do 0.8 m i szer. dna do 0.4 m w gruncie kat. III -zakopanie rowu po istniejących kablach | m | 210 |  | 0
221 | SST EL | Ręczne układanie kabli wielożyłowych o masie do 1.0 kg/m na napięcie znamionowe poniżej 110 kV w rowach kablowych - demontaż istniejących kabli oświetleniowych -R*0,8 | m | 240 |  | 0
222 | SST EL | Montaż na słupie opraw do lamp sodowych (1 lampa w oprawie) -demontaż istniejących latarń oświoetleniowych -R*0,8 | szt. | 6 |  | 0
223 | SST EL | Wykopy ręczne o głębok.do 2 m w gruncie kat. III wraz z zasypaniem dla słupow elektroenergetycznych linii napowietrznych niskiego napiecia -odkopanie istniejących słupów | m3 | 6 |  | 0
224 | SST EL | Ręczne stawianie słupów oświetleniowych o masie do 250 kg w gruncie kat.I-III -demontaż istniejących słupów -R*0,8 | szt. | 6 |  | 0
ROBOTY ZIEMNE
225 | SST EL | Ręczne kopanie rowów dla kabli o głębok.do 0.8 m i szer.dna do 0.4 w gruncie kat. III | m | 360 |  | 0
226 | SST EL | Ręczne kopanie rowów dla kabli o głębok.do 1.0 m i szer.dna do 0.4 w gruncie kat. III | m | 15 |  | 0
227 | SST EL | Ręczne zasypywanie rowów dla kabli o głębok.do 0.6 m i szer.dna do 0.4 m w gruncie kat. III | m | 360 |  | 0
228 | SST EL | Ręczne zasypywanie rowów dla kabli o głębok.do 0.8 m i szer.dna do 0.4 m w gruncie kat. III | m | 15 |  | 0
229 | SST EL | Wykopy ręczne o głębok.do 2 m w gruncie kat. III wraz z zasypaniem dla słupow elektroenergetycznych linii napowietrznych niskiego napiecia | m3 | 12 |  | 0
ROBOTY KABLOWE
230 | SST EL | Układanie rur ochronnych z PCW o średnicy do 75 mm w wykopie | m | 175 |  | 0
231 | SST EL | Nasypanie warstwy piasku grub. 0.1 m na dno rowu kablowego o szer.do 0.4 m | m | 490 |  | 0
232 | SST EL | Ręczne układanie kabli wielożyłowych o masie do 1.0 kg/m na napięcie znamionowe poniżej 110 kV w rowach kablowych - YAKY 4x35 | m | 325 |  | 0
233 | SST EL | Układanie kabli wielożyłowych o masie do 1.0 kg/m na napięcie znamionowe poniżej 110 kV w rurach pustakach lub kanałach zamkniętych - YAKY 4x35 | m | 115 |  | 0
234 | SST EL | Układanie bednarki w rowach kablowych - - Płaskownik Fe/Zn 20x3 | m | 440 |  | 0
235 | SST EL | Łączenie przewodów uziemiających przez spawanie w wykopie - bednarka 120 mm2 | szt. | 12 |  | 0
236 | SST EL | Podłączenie przewodów pojedynczych pod zaciski lub bolce; przekrój żyły do 50 mm2 - przewód LgYżo 1x25 | szt. | 12 |  | 0
237 | SST EL | Montaż głowic kablowych - zarobienie na sucho końca kabla 4-żyłowego o przekroju do 50 mm2 na napięcie do 1 kV o izolacji i powłoce z tworzyw sztucznych | szt. | 28 |  | 0
238 | SST EL | Montaż osprzętu modułowego w rozdzielnicach - rozłącznik lub wyłącznik przeciwporażeniowy 3 (4) - biegunowy -montaż rozłącznika bezpiecznikowego R303 B10 lub równoważnego w istn. szafie oświetleniowej nr 27 | szt | 1 |  | 0
239 | SST EL | Badanie odcinków linii kablowych do 1 kV | odc. | 48 |  | 0
INSTALOWANIE ZEWNĘTRZNEGO SPRZĘTU OŚWIETLENIOWEGO
240 | SST EL | Ręczne stawianie słupów oświetleniowych o masie do 250 kg w gruncie kat.I-III - słup SAL-80M prod. Rosa lub równoważny | szt. | 6 |  | 0
241 | SST EL | Ręczne stawianie słupów oświetleniowych o masie do 250 kg w gruncie kat.I-III - słup SAL-90K prod. Rosa lub równoważny | szt. | 6 |  | 0
242 | SST EL | Montaż wysięgników rurowych o ciężarze do 15 kg na słupie - Wysięgnik typu WR-5A/2 prod. Rosa lub równoważny | szt. | 6 |  | 0
243 | SST EL | Montaż na zamontowanym wysięgniku opraw do lamp sodowych (1 lampa w oprawie) Oprawa typu Magnolia LED Strada T2 5000K 72W – kompletna prod. Rosa lub równoważna | szt. | 18 |  | 0
244 | SST EL | Wciąganie przewodów do słupa - YDYżo 5x1,5 | m | 165 |  | 0
245 | SST EL | Montaż złączek kablowych w słupie IZK-2-03 - 12 szt IZK-2-02 - 18 szt IZK-2-01 - 18 szt | szt. | 48 |  | 0
Razem oświetlenie ETAP I
OŚWIETLENIE ETAP II
PRACE DEMONTAŻOWE
246 | SST EL | Ręczne kopanie rowów dla kabli o głębok.do 0.8 m i szer.dna do 0.4 w gruncie kat. III -odkopanie istniejących kabli oświetleniowych | m | 1100 |  | 0
247 | SST EL | Ręczne zasypywanie rowów dla kabli o głębokości do 0.8 m i szer. dna do 0.4 m w gruncie kat. III -zakopanie rowu po istniejących kablach | m | 1100 |  | 0
248 | SST EL | Ręczne układanie kabli wielożyłowych o masie do 1.0 kg/m na napięcie znamionowe poniżej 110 kV w rowach kablowych - demontaż istniejących kabli oświetleniowych -R*0,8 | m | 1300 |  | 0
249 | SST EL | Montaż na słupie opraw do lamp sodowych (1 lampa w oprawie) -demontaż istniejących latarń oświoetleniowych -R*0,8 | szt. | 38 |  | 0
250 | SST EL | Wykopy ręczne o głębok.do 2 m w gruncie kat. III wraz z zasypaniem dla słupow elektroenergetycznych linii napowietrznych niskiego napiecia -odkopanie istniejących słupów | m3 | 38 |  | 0
251 | SST EL | Ręczne stawianie słupów oświetleniowych o masie do 250 kg w gruncie kat.I-III -demontaż istniejących słupów -R*0,8 | szt. | 38 |  | 0
ROBOTY ZIEMNE
252 | SST EL | Ręczne kopanie rowów dla kabli o głębok.do 0.8 m i szer.dna do 0.4 w gruncie kat. III | m | 1390 |  | 0
253 | SST EL | Ręczne kopanie rowów dla kabli o głębok.do 1.0 m i szer.dna do 0.4 w gruncie kat. III | m | 185 |  | 0
254 | SST EL | Ręczne zasypywanie rowów dla kabli o głębok.do 0.6 m i szer.dna do 0.4 m w gruncie kat. III | m | 1390 |  | 0
255 | SST EL | Ręczne zasypywanie rowów dla kabli o głębok.do 0.8 m i szer.dna do 0.4 m w gruncie kat. III | m | 185 |  | 0
256 | SST EL | Wykopy ręczne o głębok.do 2 m w gruncie kat. III wraz z zasypaniem dla słupow elektroenergetycznych linii napowietrznych niskiego napiecia | m3 | 64 |  | 0
ROBOTY KABLOWE
257 | SST EL | Układanie rur ochronnych z PCW o średnicy do 75 mm w wykopie | m | 415 |  | 0
258 | SST EL | Nasypanie warstwy piasku grub. 0.1 m na dno rowu kablowego o szer.do 0.4 m | m | 2680 |  | 0
259 | SST EL | Ręczne układanie kabli wielożyłowych o masie do 1.0 kg/m na napięcie znamionowe poniżej 110 kV w rowach kablowych - YAKY 4x25 | m | 235 |  | 0
260 | SST EL | Ręczne układanie kabli wielożyłowych o masie do 1.0 kg/m na napięcie znamionowe poniżej 110 kV w rowach kablowych - YAKY 4x35 | m | 1435 |  | 0
261 | SST EL | Układanie kabli wielożyłowych o masie do 1.0 kg/m na napięcie znamionowe poniżej 110 kV w rurach pustakach lub kanałach zamkniętych - YAKY 4x35 | m | 235 |  | 0
262 | SST EL | Montaż uziomu powierzchniowego w wykopie o głębokości do 0.8 m w gruncie kat.III - Płaskownik Fe/Zn 20x3 | m | 69 |  | 0
263 | SST EL | Montaż uziomu rurowego lub ze stali profilowej wykonanego przez wbijanie młotem ręcznym - dł. uziemiacza do 3m - kat.gr.III | szt. | 23 |  | 0
264 | SST EL | Układanie bednarki w rowach kablowych - - Płaskownik Fe/Zn 20x3 | m | 1575 |  | 0
265 | SST EL | Łączenie przewodów uziemiających przez spawanie w wykopie - bednarka 120 mm2 | szt. | 64 |  | 0
266 | SST EL | Podłączenie przewodów pojedynczych pod zaciski lub bolce; przekrój żyły do 50 mm2 - przewód LgYżo 1x25 | szt. | 64 |  | 0
267 | SST EL | Montaż głowic kablowych - zarobienie na sucho końca kabla 4-żyłowego o przekroju do 50 mm2 na napięcie do 1 kV o izolacji i powłoce z tworzyw sztucznych | szt. | 96 |  | 0
268 | SST EL | Szafki kablowe o masie 100 kg -szafka zabezpieczenia wzdłużnego | szt. | 1 |  | 0
269 | SST EL | Badanie złącza sieci ochronnej lub uziemiającej | szt. | 23 |  | 0
270 | SST EL | Badanie odcinków linii kablowych do 1 kV | odc. | 48 |  | 0
INSTALOWANIE ZEWNĘTRZNEGO SPRZĘTU OŚWIETLENIOWEGO
271 | SST EL | Ręczne stawianie słupów oświetleniowych o masie do 250 kg w gruncie kat.I-III - słup SAL-80M lub równoważny | szt. | 41 |  | 0
272 | SST EL | Ręczne stawianie słupów oświetleniowych o masie do 250 kg w gruncie kat.I-III - słup SAL-90K lub równoważny | szt. | 20 |  | 0
273 | SST EL | Ręczne stawianie słupów oświetleniowych o masie do 250 kg w gruncie kat.I-III - słup SAL-60 prod. Rosa lub równoważny | szt. | 3 |  | 0
274 | SST EL | Montaż wysięgników rurowych o ciężarze do 15 kg na słupie - Wysięgnik typu WR-5A/1 prod. Rosa lub równoważny | szt. | 4 |  | 0
275 | SST EL | Montaż wysięgników rurowych o ciężarze do 15 kg na słupie - Wysięgnik typu WR-5A/2 prod. Rosa lub równoważny | szt. | 36 |  | 0
276 | SST EL | Montaż wysięgników rurowych o ciężarze do 15 kg na słupie - Wysięgnik typu WR-5A/3 prod. Rosa lub równoważny | szt. | 1 |  | 0
277 | SST EL | Montaż na zamontowanym wysięgniku opraw do lamp sodowych (1 lampa w oprawie) Oprawa typu Magnolia LED Strada T2 5000K 72W – kompletna prod. Rosa lub równoważna | szt. | 102 |  | 0
278 | SST EL | Wciąganie przewodów do słupa - YDYżo 5x1,5 | m | 910 |  | 0
279 | SST EL | Montaż złączek kablowych w słupie IZK-2-03 - 64 szt IZK-2-02 - 90 szt IZK-2-01 - 102 szt | szt. | 256 |  | 0
Razem oświetlenie ETAP II
OŚWIETLENIE ETAP III
Prace demontażowe
280 | SST EL | Ręczne kopanie rowów dla kabli o głębok.do 0.8 m i szer.dna do 0.4 w gruncie kat. III -odkopanie istniejących kabli oświetleniowych | m | 210 |  | 0
281 | SST EL | Ręczne zasypywanie rowów dla kabli o głębokości do 0.8 m i szer. dna do 0.4 m w gruncie kat. III -zakopanie rowu po istniejących kablach | m | 210 |  | 0
282 | SST EL | Ręczne układanie kabli wielożyłowych o masie do 1.0 kg/m na napięcie znamionowe poniżej 110 kV w rowach kablowych - demontaż istniejących kabli oświetleniowych -R*0,8 | m | 240 |  | 0
283 | SST EL | Montaż na słupie opraw do lamp sodowych (1 lampa w oprawie) -demontaż istniejących latarń oświoetleniowych -R*0,8 | szt. | 6 |  | 0
284 | SST EL | Wykopy ręczne o głębok.do 2 m w gruncie kat. III wraz z zasypaniem dla słupow elektroenergetycznych linii napowietrznych niskiego napiecia -odkopanie istniejących słupów | m3 | 6 |  | 0
285 | SST EL | Ręczne stawianie słupów oświetleniowych o masie do 250 kg w gruncie kat.I-III -demontaż istniejących słupów -R*0,8 | szt. | 6 |  | 0
Roboty ziemne
286 | SST EL | Ręczne kopanie rowów dla kabli o głębok.do 0.8 m i szer.dna do 0.4 w gruncie kat. III | m | 360 |  | 0
287 | SST EL | Ręczne kopanie rowów dla kabli o głębok.do 1.0 m i szer.dna do 0.4 w gruncie kat. III | m | 15 |  | 0
288 | SST EL | Ręczne zasypywanie rowów dla kabli o głębok.do 0.6 m i szer.dna do 0.4 m w gruncie kat. III | m | 360 |  | 0
289 | SST EL | Ręczne zasypywanie rowów dla kabli o głębok.do 0.8 m i szer.dna do 0.4 m w gruncie kat. III | m | 15 |  | 0
290 | SST EL | Wykopy ręczne o głębok.do 2 m w gruncie kat. III wraz z zasypaniem dla słupow elektroenergetycznych linii napowietrznych niskiego napiecia | m3 | 12 |  | 0
| SST EL | Roboty kablowe
291 | SST EL | Układanie rur ochronnych z PCW o średnicy do 75 mm w wykopie | m | 175 |  | 0
292 | SST EL | Nasypanie warstwy piasku grub. 0.1 m na dno rowu kablowego o szer.do 0.4 m | m | 490 |  | 0
293 | SST EL | Ręczne układanie kabli wielożyłowych o masie do 1.0 kg/m na napięcie znamionowe poniżej 110 kV w rowach kablowych - YAKY 4x35 | m | 325 |  | 0
294 | SST EL | Układanie kabli wielożyłowych o masie do 1.0 kg/m na napięcie znamionowe poniżej 110 kV w rurach pustakach lub kanałach zamkniętych - YAKY 4x35 | m | 115 |  | 0
295 | SST EL | Układanie bednarki w rowach kablowych - - Płaskownik Fe/Zn 20x3 | m | 440 |  | 0
296 | SST EL | Łączenie przewodów uziemiających przez spawanie w wykopie - bednarka 120 mm2 | szt. | 12 |  | 0
297 | SST EL | Podłączenie przewodów pojedynczych pod zaciski lub bolce; przekrój żyły do 50 mm2 - przewód LgYżo 1x25 | szt. | 12 |  | 0
298 | SST EL | Montaż głowic kablowych - zarobienie na sucho końca kabla 4-żyłowego o przekroju do 50 mm2 na napięcie do 1 kV o izolacji i powłoce z tworzyw sztucznych | szt. | 28 |  | 0
299 | SST EL | Montaż osprzętu modułowego w rozdzielnicach - rozłącznik lub wyłącznik przeciwporażeniowy 3 (4) - biegunowy -montaż rozłącznika bezpiecznikowego R303 B10 lub równoważnego w istn. szafie oświetleniowej nr 27 | szt | 1 |  | 0
300 | SST EL | Badanie odcinków linii kablowych do 1 kV | odc. | 48 |  | 0
Instalowanie zewnętrznego sprzętu oświetleniowego
301 | SST EL | Ręczne stawianie słupów oświetleniowych o masie do 250 kg w gruncie kat.I-III - słup SAL-80M prod. Rosa lub równoważny | szt. | 6 |  | 0
302 | SST EL | Ręczne stawianie słupów oświetleniowych o masie do 250 kg w gruncie kat.I-III - słup SAL-90K prod. Rosa lub równoważny | szt. | 6 |  | 0
303 | SST EL | Montaż wysięgników rurowych o ciężarze do 15 kg na słupie - Wysięgnik typu WR-5A/2 prod. Rosa lub równoważny | szt. | 6 |  | 0
304 | SST EL | Montaż na zamontowanym wysięgniku opraw do lamp sodowych (1 lampa w oprawie) Oprawa typu Magnolia LED Strada T2 5000K 72W – kompletna prod. Rosa lub równoważna | szt. | 18 |  | 0
305 | SST EL | Wciąganie przewodów do słupa - YDYżo 5x1,5 | m | 165 |  | 0
306 | SST EL | Montaż złączek kablowych w słupie IZK-2-03 - 12 szt IZK-2-02 - 18 szt IZK-2-01 - 18 szt | szt. | 48 |  | 0
Razem oświetlenie ETAP III
Razem oświetlenie
SYGNALIZACJA ŚWIETLNA
Linia kablowa zasilająca 0,4 kV.
307 | SST EL | Ręczne wciąganie kabla YKY 2x10 mm2 w wolny otwór kanalizacji kablowej. | m | 80 |  | 0
308 | SST EL | Recznie układanie kabla YKY 2x10 mm2 w fundamentach, szafce zasilająco-pomiarowej i sterowniku. | m | 8 |  | 0
309 | SST EL | Zarobienie na sucho końca kabla YKY 2x10 mm2. | szt. | 2 |  | 0
310 | SST EL | Montaż uziomu poziomego przy głębokości wykopu 0,6 m w gruncie kat. III. | m | 10 |  | 0
311 | SST EL | Układanie przewodu LgY 16 mm2 w studnia podszafkowej i sterowniku. | m | 4 |  | 0
312 | SST EL | Mechaniczne pogrążanie uziomu pionowego prętowego w gruncie kat. III. | szt. | 3 |  | 0
313 | SST EL | Badanie uziemienia ochronnego - pomiar pierwszy. | pom. | 1 |  | 0
314 | SST EL | Sprawdzenie i pomiar kompletnego 1-fazowego obwodu elektrycznego niskiego napięcia | pomiar | 1 |  | 0
315 | SST EL | Sprawdzenie samoczynnego wyłączania zasilania (pierwsza próba) | próba | 1 |  | 0
316 | SST EL | Sprawdzenie samoczynnego wyłączania zasilania (następna próba) | próba | 1 |  | 0
|  | Kanalizacja kablowa sygnalizacji. | kpl. | 1
317 | SST EL | Budowa studni podszafkowej z kostki betonowej (bloczków), kategoria gruntu III. | szt. | 1 |  | 0
318 | SST EL | Budowa studni kablowej SKR-1 (czteroelementowej) prefabrykowanej, kategoria gruntu III. | studn. | 15 |  | 0
319 | SST EL | Pogłębienie o 20 cm studni kablowej SKR-1 z elementu prefabrykowanego, kategoria gruntu III. | szt. | 24 |  | 0
320 | SST EL | Budowa studni kablowej EK-337 prefabrykowanej. | studnia | 18 |  | 0
321 | SST EL | Budowa kanalizacji kablowej z rurki Novomicro DB fi=12 mm w gr. kat. III, 1 warstwa w ciągu kanalizacji, 1 rura w warstwie, 1 otwór w ciągu kanalizacji | m | 63.9 |  | 0
322 | SST EL | Budowa kanalizacji kablowej z rury DVK-T=75 mm w gr. kat. III, 1 warstwa w ciągu kanalizacji, 1 rura w warstwie, 1 otwór w ciągu kanalizacji | m | 62.9 |  | 0
323 | SST EL | Budowa kanalizacji kablowej z rury DVK-T=110 mm, 1 warstwa w ciągu kanalizacji, 1 rura w warstwie, 1 otwór w ciągu kanalizacji. | m | 283.3 |  | 0
324 | SST EL | Budowa kanalizacji kablowej z rury DVK-T=110 mm, 1 warstwa w ciągu kanalizacji, 2 rury w warstwie, 2 otwory w ciągu kanalizacji. | m | 5.2 |  | 0
325 | SST EL | Budowa kanalizacji kablowej z rury DVK-T=110 mm, 1 warstwa w ciągu kanalizacji, 3 rury w warstwie, 3 otwory w ciągu kanalizacji. | m | 40.6 |  | 0
326 | SST EL | Budowa kanalizacji kablowej z rury DVK-T=110 mm, 2 warstwy w ciągu kanalizacji, 2 rury w warstwie, 4 otwory w ciągu kanalizacji. | m | 25.2 |  | 0
327 | SST EL | Budowa obiektu podziemnego z rury SRS fi=110 mm pod drogą, 1 warstwa w ciągu kanalizacji, 4 rury w warstwie, 4 otwory w ciągu kanalizacji. | m | 72.2 |  | 0
| SST EL | Montaż osprzętu sygnalizacji świetlnej. | kpl. | 1
328 | SST EL | Wykop ręczny o głębokości do 2,0 m wraz z zasypaniem dla słupa sygnalizacji świetlnej. Kategoria gruntu III. | m3 | 4.95 |  | 0
329 | SST EL | Montaż rury kablowej fi=110 mm. | m | 1 |  | 0
330 | SST EL | Wykonanie fundamentu betonowego dla słupa. | m3 | 4.5 |  | 0
331 | SST EL | Izolacja przeciwwilgociowa powłokowa bitumiczna pozioma - wykonywana na zimno z emulsji asfaltowej - pierwsza warstwa. | m2 | 2.25 |  | 0
332 | SST EL | Izolacja przeciwwilgociowa powłokowa bitumiczna pozioma - wykonywana na zimno z emulsji asfalttowej - druga i następna warstwa. | m2 | 2.25 |  | 0
333 | SST EL | Ręczne zasypywanie wykopu dla słupa sygnalizacji świetlnej w gruncie kat. I÷III z przerzutem na odległość do 3 m. | m3 | 0.45 |  | 0
334 | SST EL | Wywóz ziemi samochodami samowyładowczymi na odległość do 1 km, kategoria gruntu III. | m3 | 4.5 |  | 0
335 | SST EL | Dopłata za wywóz ziemi samochodami samowyładowczymi za każdy następny 1 km odległości ponad 1 km. | m3 | 4.5 |  | 0
336 | SST EL | Mechaniczne stawianie słupa sygnalizacji świetlnej. | szt. | 1 |  | 0
337 | SST EL | Montaż wysięgnika rurowego o ciężarze do 100 kg na słupie sygnalizacji świetlnej. | szt. | 1 |  | 0
338 | SST EL | Wykop ręczny o głębokości do 2,0 m wraz z zasypaniem dla słupa sygnalizacji świetlnej. Kategoria gruntu III. | m3 | 4.5 |  | 0
339 | SST EL | Montaż rury kablowej fi=110 mm. | m | 1 |  | 0
340 | SST EL | Wykonanie fundamentu betonowego dla słupa. | m3 | 4.05 |  | 0
341 | SST EL | Izolacja przeciwwilgociowa powłokowa bitumiczna pozioma - wykonywana na zimno z emulsji asfaltowej - pierwsza warstwa. | m2 | 2.25 |  | 0
342 | SST EL | Izolacja przeciwwilgociowa powłokowa bitumiczna pozioma - wykonywana na zimno z emulsji asfalttowej - druga i następna warstwa. | m2 | 2.25 |  | 0
343 | SST EL | Ręczne zasypywanie wykopu dla słupa sygnalizacji świetlnej w gruncie kat. I÷III z przerzutem na odległość do 3 m. | m3 | 0.45 |  | 0
344 | SST EL | Wywóz ziemi samochodami samowyładowczymi na odległość do 1 km, kategoria gruntu III. | m3 | 4.05 |  | 0
345 | SST EL | Dopłata za wywóz ziemi samochodami samowyładowczymi za każdy następny 1 km odległości ponad 1 km. | m3 | 4.05 |  | 0
346 | SST EL | Mechaniczne stawianie słupa sygnalizacji świetlnej. | szt. | 1 |  | 0
347 | SST EL | Montaż wysięgnika rurowego o ciężarze do 100 kg na słupie sygnalizacji świetlnej. | szt. | 2 |  | 0
348 | SST EL | Wykop ręczny o głębokości do 2,0 m wraz z zasypaniem dla słupa sygnalizacji świetlnej. Kategoria gruntu III. | m3 | 4.5 |  | 0
349 | SST EL | Montaż rury kablowej fi=110 mm. | m | 1 |  | 0
350 | SST EL | Wykonanie fundamentu betonowego dla słupa. | m3 | 4.05 |  | 0
351 | SST EL | Izolacja przeciwwilgociowa powłokowa bitumiczna pozioma - wykonywana na zimno z emulsji asfaltowej - pierwsza warstwa. | m2 | 2.25 |  | 0
352 | SST EL | Izolacja przeciwwilgociowa powłokowa bitumiczna pozioma - wykonywana na zimno z emulsji asfalttowej - druga i następna warstwa. | m2 | 2.25 |  | 0
353 | SST EL | Ręczne zasypywanie wykopu dla słupa sygnalizacji świetlnej w gruncie kat. I÷III z przerzutem na odległość do 3 m. | m3 | 0.45 |  | 0
354 | SST EL | Wywóz ziemi samochodami samowyładowczymi na odległość do 1 km, kategoria gruntu III. | m3 | 4.05 |  | 0
355 | SST EL | Dopłata za wywóz ziemi samochodami samowyładowczymi za każdy następny 1 km odległości ponad 1 km. | m3 | 4.05 |  | 0
356 | SST EL | Mechaniczne stawianie słupa sygnalizacji świetlnej. | szt. | 1 |  | 0
357 | SST EL | Montaż wysięgnika rurowego o ciężarze do 100 kg na słupie sygnalizacji świetlnej. | szt. | 1 |  | 0
358 | SST EL | Wciąganie kabla YKY 4x1,5 mm2 z udziałem podnośnika samochodowego w słup (z wysięgnikiem) sygnalizacji świetlnej. | m-1 przew | 31 |  | 0
359 | SST EL | Montaż wspornika do latarni sygnalizacyjnej 3xfi=300 mm na wysięgniku. | kpl. | 3 |  | 0
360 | SST EL | Montaż latarni sygnalizacyjnej 3xfi=300 mm LED 42V (ogólnej) na wysięgniku. | szt. | 3 |  | 0
361 | SST EL | Montaż ekranu kontrastowego do latarni sygnalizacyjnej 3xfi=300 mm zamocowanej na wysięgniku. | szt. | 3 |  | 0
362 | SST EL | Obróbka kabla YKY 4x1,5 mm2. | szt. | 9 |  | 0
363 | SST EL | Wciąganie kabla YKY 4x1,5 mm2 z udziałem podnośnika samochodowego w słup (z wysięgnikiem) sygnalizacji świetlnej. | m-1 przew | 23 |  | 0
364 | SST EL | Montaż wspornika do latarni sygnalizacyjnej 3xfi=300 mm na wysięgniku. | kpl. | 2 |  | 0
365 | SST EL | Montaż latarni sygnalizacyjnej 3xfi=300 mm LED 42V (skrętu w prawo) na wysięgniku. | szt. | 2 |  | 0
366 | SST EL | Montaż ekranu kontrastowego do latarni sygnalizacyjnej 3xfi=300 mm zamocowanej na wysięgniku. | szt. | 2 |  | 0
367 | SST EL | Obróbka kabla YKY 4x1,5 mm2. | szt. | 6 |  | 0
368 | SST EL | Wciąganie kabla YKY 4x1,5 mm2 z udziałem podnośnika samochodowego w słup (z wysięgnikiem) sygnalizacji świetlnej. | m-1 przew | 13 |  | 0
369 | SST EL | Montaż wspornika do latarni sygnalizacyjnej 3xfi=300 mm na wysięgniku. | kpl. | 1 |  | 0
370 | SST EL | Montaż latarni sygnalizacyjnej 3xfi=300 mm LED 42V (skrętu w lewo) na wysięgniku. | szt. | 1 |  | 0
371 | SST EL | Montaż ekranu kontrastowego do latarni sygnalizacyjnej 3xfi=300 mm zamocowanej na wysięgniku. | szt. | 1 |  | 0
372 | SST EL | Obróbka kabla YKY 4x1,5 mm2. | szt. | 3 |  | 0
373 | SST EL | Wciąganie kabla YKY 3x1,5 mm2 z udziałem podnośnika samochodowego w słup (z wysięgnikiem) sygnalizacji świetlnej. | m-1 przew | 13 |  | 0
374 | SST EL | Montaż wspornika do latarni sygnalizacyjnej 1xfi=200 mm na wysięgniku. | kpl. | 1 |  | 0
375 | SST EL | Montaż latarni sygnalizacyjnej 1xfi=200 mm LED 42V (skrętu w lewo) na wysięgniku. | szt. | 1 |  | 0
376 | SST EL | Obróbka kabla YKY 3x1,5 mm2. | szt. | 1 |  | 0
377 | SST EL | Montaż masztu sygnalizacji świetlnej z fundamentem prefabrykowanym. | szt. | 18 |  | 0
378 | SST EL | Wywóz ziemi samochodami samowyładowczymi na odległość do 1 km, kategoria gruntu III. | m3 | 2.16 |  | 0
379 | SST EL | Dopłata za wywóz ziemi samochodami samowyładowczymi za każdy następny 1 km odległości ponad 1 km. | m3 | 2.16 |  | 0
380 | SST EL | Wciąganie kabla YKY 4x1,5 mm2 w maszt sygnalizacji świetlnej. | m | 11.2 |  | 0
381 | SST EL | Montaż konsoli latarni sygnalizacyjnej na maszcie sygnalizacji świetlnej. | kpl. | 8 |  | 0
382 | SST EL | Montaż latarni sygnalizcyjnej 3xfi=300 mm LED (ogólnej) na maszcie sygnalizacji świetlnej. | szt. | 4 |  | 0
383 | SST EL | Obróbka kabla YKY 4x1,5 mm2 | szt. | 4 |  | 0
384 | SST EL | Wciąganie kabla YKY 4x1,5 mm2 w maszt sygnalizacji świetlnej. | m | 5.6 |  | 0
385 | SST EL | Montaż konsoli latarni sygnalizacyjnej na maszcie sygnalizacji świetlnej. | kpl. | 4 |  | 0
386 | SST EL | Montaż latarni sygnalizcyjnej 3xfi=300 mm LED 42V (skrętu w prawo) na maszcie sygnalizacji świetlnej. | szt. | 2 |  | 0
387 | SST EL | Obróbka kabla YKY 4x1,5 mm2 | szt. | 2 |  | 0
388 | SST EL | Wciąganie kabla YKY 4x1,5 mm2 w maszt sygnalizacji świetlnej. | m | 2.8 |  | 0
389 | SST EL | Montaż konsoli latarni sygnalizacyjnej na maszcie sygnalizacji świetlnej. | kpl. | 2 |  | 0
390 | SST EL | Montaż latarni sygnalizcyjnej 3xfi=300 mm LED 42V (skrętu w lewo) na maszcie sygnalizacji świetlnej. | szt. | 1 |  | 0
391 | SST EL | Obróbka kabla YKY 4x1,5 mm2 | szt. | 1 |  | 0
392 | SST EL | Wciąganie kabla YKY 3x1,5 mm2 w maszt sygnalizacji świetlnej. | m | 33.6 |  | 0
393 | SST EL | Wciąganie kabla YKY 4x1,5 mm2 w maszt sygnalizacji świetlnej. | m | 33.6 |  | 0
394 | SST EL | Montaż konsoli latarni sygnalizacyjnej na maszcie sygnalizacji świetlnej. | kpl. | 24 |  | 0
395 | SST EL | Montaż latarni sygnalizacyjnej 2xfi=200 mm LED 42V (pieszej) z sygnalizatorem akustycznym na maszcie sygnalizacji świetlnej. | szt. | 12 |  | 0
396 | SST EL | Obróbka kabla YKY 3x1,5 mm2. | szt. | 12 |  | 0
397 | SST EL | Obróbka kabla YKY 4x1,5 mm2 | szt. | 12 |  | 0
398 | SST EL | Wciąganie kabla YKY 3x1,5 mm2 w maszt sygnalizacji świetlnej. | m | 16.8 |  | 0
399 | SST EL | Montaż konsoli latarni sygnalizacyjnej na maszcie sygnalizacji świetlnej. | kpl. | 12 |  | 0
400 | SST EL | Montaż latarni sygnalizacyjnej 2xfi=200 mm LED 42V (rowerowej) na maszcie sygnalizacji świetlnej. | szt. | 6 |  | 0
401 | SST EL | Obróbka kabla YKY 3x1,5 mm2. | szt. | 6 |  | 0
402 | SST EL | Wciąganie kabla YKY 3x1,5 mm2 w maszt sygnalizacji świetlnej. | m | 14 |  | 0
403 | SST EL | Montaż konsoli latarni sygnalizacyjnej na maszcie sygnalizacji świetlnej. | kpl. | 10 |  | 0
404 | SST EL | Montaż latarni sygnalizacyjnej 1xfi=200 mm LED (ostrzegawczej pieszej) na maszcie sygnalizacji świetlnej. | szt. | 5 |  | 0
405 | SST EL | Obróbka kabla YKY 3x1,5 mm2. | szt. | 5 |  | 0
406 | SST EL | Wciąganie kabla YKY 3x1,5 mm2 w maszt sygnalizacji świetlnej. | m | 2.8 |  | 0
407 | SST EL | Montaż konsoli latarni sygnalizacyjnej na maszcie sygnalizacji świetlnej. | kpl. | 2 |  | 0
408 | SST EL | Montaż latarni sygnalizacyjnej 1xfi=200 mm LED (strzałki jazdy warunkowej) na maszcie sygnalizacji świetlnej. | szt. | 1 |  | 0
409 | SST EL | Obróbka kabla YKY 3x1,5 mm2. | szt. | 1 |  | 0
410 | SST EL | Wciąganie kabla OLFLEX 7X0,5 mm2 w maszt sygnalizacji świetlnej. | m | 15 |  | 0
411 | SST EL | Montaż przycisku pieszego na maszcie sygnalizacji świetlnej. | szt. | 10 |  | 0
412 | SST EL | Obróbka kabla YKY 6x1,0 mm2. | szt. | 10 |  | 0
413 | SST EL | Obróbka kabla OLFLEX 7X0,5 mm2. | szt. | 10 |  | 0
414 | SST EL | Wciąganie kabla OLFLEX 7X0,5 mm2 w maszt sygnalizacji świetlnej. | m | 6 |  | 0
415 | SST EL | Montaż przycisku rowerzysty na maszcie sygnalizacji świetlnej. | szt. | 4 |  | 0
416 | SST EL | Obróbka kabla YKY 6x1,0 mm2. | szt. | 8 |  | 0
417 | SST EL | Obróbka kabla OLFLEX 7X0,5 mm2. | szt. | 4 |  | 0
418 | SST EL | Wciąganie kabla YKY 4x1,5 mm2 z udziałem podnośnika samochodowego w słup (z wysięgnikiem) sygnalizacji świetlnej. | m-1 przew | 68 |  | 0
419 | SST EL | Montaż na wysięgniku wspornika do detektora ruchu. | kpl. | 6 |  | 0
420 | SST EL | Montaż na wysięgniku detektora ruchu. | szt. | 6 |  | 0
421 | SST EL | Obróbka kabla YKY 4x1,5 mm2. | szt. | 6 |  | 0
422 | SST EL | Obróbka kabla YLY 4x1.0 mm2 | szt. | 6 |  | 0
423 | SST EL | Wciąganie kabla YLY 4x0,5 mm2 w maszt sygnalizacyjny. | m-1 przew | 4 |  | 0
424 | SST EL | Montaż na maszcie wspornika do detektora ruchu. | kpl. | 1 |  | 0
425 | SST EL | Montaż na maszcie detektora ruchu. | szt. | 1 |  | 0
426 | SST EL | Obróbka kabla YKY 4x1,5 mm2 | szt. | 2 |  | 0
427 | SST EL | Obróbka kabla YLY 4x1.0 mm2 | szt. | 1 |  | 0
428 | SST EL | Reczne wykonanie otworów w krawężniku betonowym o objętości do 0,1 dm3. | szt. | 7 |  | 0
429 | SST EL | Cięcie piłą nawierzchni bitumicznej na głębokość 6 cm dla ułożenia pętli indukcyjnej. | m | 71.58 |  | 0
430 | SST EL | Czyszczenie rowka. Nasypanie piasku. | m | 71.58 |  | 0
431 | SST EL | Układanie pętli indukcyjnej w wyciętym rowku. | m | 411.96 |  | 0
432 | SST EL | Wypełnienie masą zalewową w nawierzchni drogi rowka dla pętli indukcyjnej. | m | 71.58 |  | 0
433 | SST EL | Montaż w rowie mufy przelotowej z rury termokurczliwej | szt. | 7 |  | 0
434 | SST EL | Obróbka przewodu XzTKMpw 2x2x0,8 mm | szt. | 7 |  | 0
435 | SST EL | Pomiar pętli indukcyjnej | pomiar | 21 |  | 0
436 | SST EL | Reczne wykonanie otworów w krawężniku betonowym o objętości do 0,1 dm3. | szt. | 5 |  | 0
437 | SST EL | Cięcie piłą nawierzchni bitumicznej na głębokość 6 cm dla ułożenia pętli indukcyjnej. | m | 83.5 |  | 0
438 | SST EL | Czyszczenie rowka. Nasypanie piasku. | m | 83.5 |  | 0
439 | SST EL | Układanie pętli indukcyjnej w wyciętym rowku. | m | 322.6 |  | 0
440 | SST EL | Wypełnienie masą zalewową w nawierzchni drogi rowka dla pętli indukcyjnej. | m | 83.5 |  | 0
441 | SST EL | Montaż w rowie mufy przelotowej z rury termokurczliwej | szt. | 5 |  | 0
442 | SST EL | Obróbka przewodu XzTKMpw 2x2x0,8 mm | szt. | 5 |  | 0
443 | SST EL | Pomiar pętli indukcyjnej | pomiar | 15 |  | 0
444 | SST EL | Reczne wykonanie otworów w krawężniku betonowym o objętości do 0,1 dm3. | szt. | 2 |  | 0
445 | SST EL | Cięcie piłą nawierzchni bitumicznej na głębokość 6 cm dla ułożenia pętli indukcyjnej. | m | 70.2 |  | 0
446 | SST EL | Czyszczenie rowka. Nasypanie piasku. | m | 70.2 |  | 0
447 | SST EL | Układanie pętli indukcyjnej w wyciętym rowku. | m | 143.2 |  | 0
448 | SST EL | Wypełnienie masą zalewową w nawierzchni drogi rowka dla pętli indukcyjnej. | m | 70.2 |  | 0
449 | SST EL | Montaż w rowie mufy przelotowej z rury termokurczliwej | szt. | 2 |  | 0
450 | SST EL | Obróbka przewodu XzTKMpw 2x2x0,8 mm | szt. | 2 |  | 0
451 | SST EL | Pomiar pętli indukcyjnej | pomiar | 6 |  | 0
452 | SST EL | Reczne wykonanie otworów w krawężniku betonowym o objętości do 0,1 dm3. | szt. | 7 |  | 0
453 | SST EL | Cięcie piłą nawierzchni bitumicznej na głębokość 6 cm dla ułożenia pętli indukcyjnej. | m | 58.1 |  | 0
454 | SST EL | Czyszczenie rowka. Nasypanie piasku. | m | 58.1 |  | 0
455 | SST EL | Układanie pętli indukcyjnej w wyciętym rowku. | m | 348.6 |  | 0
456 | SST EL | Wypełnienie masą zalewową w nawierzchni drogi rowka dla pętli indukcyjnej. | m | 58.1 |  | 0
457 | SST EL | Montaż w rowie mufy przelotowej z rury termokurczliwej | szt. | 7 |  | 0
458 | SST EL | Obróbka przewodu XzTKMpw 2x2x0,8 mm | szt. | 7 |  | 0
459 | SST EL | Pomiar pętli indukcyjnej | pomiar | 21 |  | 0
460 | SST EL | Reczne wykonanie otworów w krawężniku betonowym o objętości do 0,1 dm3. | szt. | 7 |  | 0
461 | SST EL | Cięcie piłą nawierzchni bitumicznej na głębokość 6 cm dla ułożenia pętli indukcyjnej. | m | 51.5 |  | 0
462 | SST EL | Czyszczenie rowka. Nasypanie piasku. | m | 51.5 |  | 0
463 | SST EL | Układanie pętli indukcyjnej w wyciętym rowku. | m | 277.2 |  | 0
464 | SST EL | Wypełnienie masą zalewową w nawierzchni drogi rowka dla pętli indukcyjnej. | m | 51.5 |  | 0
465 | SST EL | Montaż w rowie mufy przelotowej z rury termokurczliwej | szt. | 7 |  | 0
466 | SST EL | Obróbka przewodu XzTKMpw 2x2x0,8 mm | szt. | 7 |  | 0
467 | SST EL | Pomiar pętli indukcyjnej | pomiar | 21 |  | 0
468 | SST EL | Reczne wykonanie otworów w krawężniku betonowym o objętości do 0,1 dm3. | szt. | 3 |  | 0
469 | SST EL | Cięcie piłą nawierzchni bitumicznej na głębokość 6 cm dla ułożenia pętli indukcyjnej. | m | 22.7 |  | 0
470 | SST EL | Czyszczenie rowka. Nasypanie piasku. | m | 22.7 |  | 0
471 | SST EL | Układanie pętli indukcyjnej w wyciętym rowku. | m | 148.4 |  | 0
472 | SST EL | Wypełnienie masą zalewową w nawierzchni drogi rowka dla pętli indukcyjnej. | m | 22.7 |  | 0
473 | SST EL | Montaż w rowie mufy przelotowej z rury termokurczliwej | szt. | 3 |  | 0
474 | SST EL | Obróbka przewodu XzTKMpw 2x2x0,8 mm | szt. | 3 |  | 0
475 | SST EL | Pomiar pętli indukcyjnej | pomiar | 9 |  | 0
476 | SST EL | Reczne wykonanie otworów w krawężniku betonowym o objętości do 0,1 dm3. | szt. | 8 |  | 0
477 | SST EL | Cięcie piłą nawierzchni bitumicznej na głębokość 6 cm dla ułożenia pętli indukcyjnej. | m | 43.4 |  | 0
478 | SST EL | Czyszczenie rowka. Nasypanie piasku. | m | 43.4 |  | 0
479 | SST EL | Układanie pętli indukcyjnej w wyciętym rowku. | m | 298 |  | 0
480 | SST EL | Wypełnienie masą zalewową w nawierzchni drogi rowka dla pętli indukcyjnej. | m | 43.4 |  | 0
481 | SST EL | Montaż w rowie mufy przelotowej z rury termokurczliwej | szt. | 8 |  | 0
482 | SST EL | Obróbka przewodu XzTKMpw 2x2x0,8 mm | szt. | 8 |  | 0
483 | SST EL | Pomiar pętli indukcyjnej | pomiar | 24 |  | 0
484 | SST EL | Montaż sterownika na gotowym fundamencie. | szt. | 1 |  | 0
485 | SST EL | Montaż uziomu poziomego przy głębokości wykopu 0,6 m w gruncie kat. III. | m | 10 |  | 0
486 | SST EL | Układanie przewodu LgY 16 mm2 w sterowniku i fundamencie. | m | 4 |  | 0
487 | SST EL | Mechaniczne pogrążanie uziomu pionowego prętowego w gruncie kat. III. | szt. | 3 |  | 0
488 | SST EL | Badanie uziemienia ochronnego - pomiar pierwszy. | pom. | 1 |  | 0
Sieć sterownicza.
489 | SST EL | Ręczne wciąganie przewodu DY 4,0 mm2 w wolny otwór kanalizacji kablowej. | m | 444.3 |  | 0
490 | SST EL | Ręczne wciąganie kabla YKY 4x1,5 mm2 w częściowo zajęty otwór kanalizacji kablowej. | m | 1021.4 |  | 0
491 | SST EL | Ręczne wciąganie kabla YKY 3x1,5 mm2 w częściowo zajęty otwór kanalizacji kablowej. | m | 1524.6 |  | 0
492 | SST EL | Ręczne wciąganie kabla YKY 6x1,0 mm2 w częściowo zajęty otwór kanalizacji kablowej. | m | 786.6 |  | 0
493 | SST EL | Ręczne wciąganie kabla XzTKMpw 2x2x0,8 mm w częściowo zajęty otwór kanalizacji kablowej. | m | 2418.8 |  | 0
Prace łączeniowe, pomiarowe i rozruchowe.
494 | SST EL | Podłączenie przewodu DY 4 mm2 pod zacisk. | szt. | 44 |  | 0
495 | SST EL | Pierwszy pomiar skutecznosci zerowania | pomiar | 1 |  | 0
496 | SST EL | Następny pomiar skutecznosci zerowania | pomiar | 21 |  | 0
497 | SST EL | Uruchomienie sygnalizacji na skrzyżowaniu w zakresie do 20 grup sygnalizacyjnych, akomdacji i pomiaru ruchu. | kpl. | 1 |  | 0
Razem Sygnalizacja świetlna
SIEĆ GAZOWA
Roboty w zakresie przygotowania terenu pod budowę i roboty ziemne
498 | SST GAZ | Roboty pomiarowe przy liniowych robotach ziemnych - trasa drogi w terenie równinnym na odcinku projektowanej drogi od km 1+260,44 do km 1+314,96 oraz od km 1+641,67 do km 1+859,21 | m | 312.24 |  | 0
499 | SST GAZ | Wykopy oraz przekopy wykonywane koparkami podsiębiernymi 0.25 m3 na odkład w gruncie kat.III szerokość*głębokość*długość | m3 | 227.311 |  | 0
500 | SST GAZ | Wykopy liniowe o ścianach pionowych pod fundamenty, rurociągi, kolektory w gruntach suchych kat.III-IV z wydobyciem urobku łopatą lub wyciągiem ręcznym; głębokość do 3.0 m, szerokość 0.8-1.5 m szerokość*głębokość*długość | m3 | 97.419 |  | 0
501 | SST GAZ | Roboty ziemne wykon.koparkami podsiębiernymi o poj.łyżki 0.25 m3 w gr.kat.III z transp.urobku samochod.samowyładowczymi na odległość 10 km | m3 | 2 |  | 0
502 | SST GAZ | Pełne umocnienie pionowych ścian wykopów liniowych o głębok.do 3.0 m wypraskami w grunt.suchych kat.III-IV wraz z rozbiór.(szer.do 1m) | m2 | 624.48 |  | 0
503 | SST GAZ | Kanały rurowe - podłoża z materiałów sypkich o grubości 10 cm | m2 | 249.792 |  | 0
504 | SST GAZ | Zagęszczenie podłoża z materiałów sypkich ubijakami mechanicznymi; grunty sypkie kat. I-III szerokość*głębokość*długość | m3 | 24.979 |  | 0
505 | SST GAZ | Obsypka rurociągu - ręczne zasypywanie wykopów liniowych o ścianach pionowych, szerokość wykopu 0.8-1.5 m (30 cm ponad rurę) | m3 | 93.672 |  | 0
506 | SST GAZ | Zasypywanie wykopów liniowych o ścianach pionowych w gruntach kat.I-II; głębokość do 3.0 m, szerokość 0.8 m poz.2+poz.3-poz.4-poz.7-poz.8 | m3 | 204.078 |  | 0
507 | SST GAZ | Zagęszczenie zasypanego wykopu ubijakami mechanicznymi; grunty sypkie kat. I-III | m3 | 204.078 |  | 0
Roboty rozbiórkowe
508 | SST GAZ | Demontaż rurociągu stalowego o połączeniach spawanych o śr.250-100 mm | m | 1100 |  | 0
509 | SST GAZ | Transport złomu samochodem skrzyniowym z załadunkiem i wyładunkiem ręcznym na odległość 10 km | t | 25 |  | 0
Roboty budowlane w zakresie gazociągów
Podłączenie tymczasowych by-pass'ów (wraz z demontażem)
510 | SST GAZ | Montaż rurociągów z rur polietylenowych (PE-HD) o śr. nom. 160 mm z rur prostych - wykopy umocnione wraz z drutem lokalizacyjnym | m | 19 |  | 0
511 | SST GAZ | Montaż rurociągów z rur polietylenowych (PE-HD) o śr. nom. 110 mm z rur prostych - wykopy umocnione wraz z drutem lokalizacyjnym | m | 4 |  | 0
512 | SST GAZ | Trójnik siodłowy z nawiertką 200/160) | szt. | 8 |  | 0
513 | SST GAZ | Trójnik siodłowy z nawiertką 150/110) | szt. | 2 |  | 0
514 | SST GAZ | Kształtka segmentowa łuk 90 stopni dn160 | szt. | 8 |  | 0
515 | SST GAZ | Kształtka segmentowa łuk 90 stopni dn110 | szt. | 2 |  | 0
516 | SST GAZ | Wykonanie balonowania na rurze dn30-200 | kpl. | 5 |  | 0
517 | SST GAZ | Próba szczelności gazociągów o śr.nom. 150-300 mm na ciśnienie do 0.6 MPa | m | 18 |  | 0
Budowa sieci gazowych i przyłączy
518 | SST GAZ | Montaż rurociągów z rur polietylenowych (PE-HD) o śr. nom. 225 mm z rur prostych - wykopy umocnione wraz z drutem lokalizacyjnym | m | 280.66 |  | 0
519 | SST GAZ | Montaż rurociągów z rur polietylenowych (PE-HD) o śr. nom. 180 mm z rur prostych - wykopy umocnione | m | 4.88 |  | 0
520 | SST GAZ | Montaż rurociągów z rur polietylenowych (PE-HD) o śr. nom. 90 mm z rur prostych - wykopy umocnione | m | 14.67 |  | 0
521 | SST GAZ | Montaż rurociągów z rur polietylenowych (PE-HD) o śr. nom. 40 mm z rur prostych - wykopy umocnione (Rury ochronne) | m | 12.03 |  | 0
522 | SST GAZ | Połączenia rur z polietylenu o śr. 40 mm za pomocą kształtek elektrooporowych - wykopy umocnione (elektromufa) | szt. | 2 |  | 0
523 | SST GAZ | Trójnik siodłowy z nawiertką i zaworem odcinającym 225/40) | szt. | 1 |  | 0
524 | SST GAZ | Ttrójnik redukcyjny 225/180) | szt. | 1 |  | 0
525 | SST GAZ | Trójnik siodłowy z nawiertką i zaworem odcinającym 225/90) | szt. | 1 |  | 0
526 | SST GAZ | Kształtka segmentowa łuk 60 stopni dn225 | szt. | 5 |  | 0
527 | SST GAZ | Kształtka segmentowa łuk 45 stopni dn225 | szt. | 4 |  | 0
528 | SST GAZ | Kształtka segmentowa łuk 30 stopni dn225 | szt. | 10 |  | 0
529 | SST GAZ | Tuleja kołnierzowa dn 225 | szt | 4 |  | 0
530 | SST GAZ | Tuleja kołnierzowa dn 160 | szt | 1 |  | 0
531 | SST GAZ | Redukcja PE dn180/160 | szt | 1 |  | 0
532 | SST GAZ | Przejście PE/stal dn90/80 | szt | 1 |  | 0
533 | SST GAZ | Przejście PE/stal dn40/32mm | szt. | 1 |  | 0
534 | SST GAZ | Kołnierz specjalny dla rur stalowych zab.przed przesunięciem DN200 | szt | 4 |  | 0
535 | SST GAZ | Kołnierz specjalny dla rur stalowych zab.przed przesunięciem DN150 | szt | 1 |  | 0
536 | SST GAZ | Oznakowanie trasy gazociągu na budynkach, ogrodzeniach, słupkach | kpl. | 5 |  | 0
537 | SST GAZ | Oznakowanie trasy gazociągu ułożonego w ziemi taśmą z tworzywa sztucznego | m | 312.24 |  | 0
538 | SST GAZ | Próba szczelności gazociągów o śr.nom. 150-300 mm na ciśnienie do 0.6 MPa | m | 285.54 |  | 0
539 | SST GAZ | Próba szczelności gazociągów o śr.nom. 50-100 mm na ciśnienie do 0.6 MPa | m | 26.7 |  | 0
Razem sieć gazowa
TELETECHNIKA
Budowa kanalizacji 5 otworowej fi 110
540 | SST TEL | Budowa kanalizacji kablowej pierwotnej z rur z tworzyw sztucznych w wykopie wykonanym mechanicznie w gruncie kategorii IV przy ilości warstw = 2, liczbie rur w warstwie = 2 i liczbie otworów w ciągu kanalizacji = 4 | m | 136 |  | 0
541 | SST TEL | Budowa kanalizacji kablowej pierwotnej z rur z tworzyw sztucznych w wykopie wykonanym mechanicznie w gruncie kategorii IV przy ilości warstw = 1, liczbie rur w warstwie = 1 i liczbie otworów w ciągu kanalizacji = 1 | m | 136 |  | 0
Budowa kanalizacji 4 otworowej fi 110
542 | SST TEL | Budowa kanalizacji kablowej pierwotnej z rur z tworzyw sztucznych w wykopie wykonanym mechanicznie w gruncie kategorii IV przy ilości warstw = 2, liczbie rur w warstwie = 2 i liczbie otworów w ciągu kanalizacji = 4 | m | 55 |  | 0
|  | Budowa kanalizacji 3 otworowej fi 110 |  |  |  | 0
543 | SST TEL | Budowa kanalizacji kablowej pierwotnej z rur z tworzyw sztucznych w wykopie wykonanym mechanicznie w gruncie kategorii IV przy ilości warstw = 1, liczbie rur w warstwie = 3 i liczbie otworów w ciągu kanalizacji = 3 | m | 305 |  | 0
Budowa przepustu 5 otw. fi 110
544 | SST TEL | Wykonanie przepustów długości do 30m w gruncie kategorii IV rurami HDPE o średnicy 3x110mm pod przeszkodami terenowymi metodą płucząco-wierconą sterowaną | m | 14 |  | 0
545 | SST TEL | Wykonanie przepustów długości do 30m w gruncie kategorii IV rurami HDPE o średnicy 2x110mm pod przeszkodami terenowymi metodą płucząco-wierconą sterowaną | m | 14 |  | 0
546 | SST TEL | Wykonanie przepustów długości do 60m w gruncie kategorii IV rurami HDPE o średnicy 3x110mm pod przeszkodami terenowymi metodą płucząco-wierconą sterowaną | m | 35.5 |  | 0
547 | SST TEL | Wykonanie przepustów długości do 60m w gruncie kategorii IV rurami HDPE o średnicy 2x110mm pod przeszkodami terenowymi metodą płucząco-wierconą sterowaną | m | 35.5 |  | 0
Budowa przepustu 4 otw. fi 110
548 | SST TEL | Wykonanie przepustów długości do 30m w gruncie kategorii IV rurami HDPE o średnicy 2x110mm pod przeszkodami terenowymi metodą płucząco-wierconą sterowaną | m | 19.5 |  | 0
549 | SST TEL | Wykonanie przepustów długości do 30m w gruncie kategorii IV rurami HDPE o średnicy 2x110mm pod przeszkodami terenowymi metodą płucząco-wierconą sterowaną | m | 19.5 |  | 0
Budowa przepustu 3 otw. fi 110
550 | SST TEL | Wykonanie przepustów długości do 30m w gruncie kategorii IV rurami HDPE o średnicy 3x110mm pod przeszkodami terenowymi metodą płucząco-wierconą sterowaną | m | 20 |  | 0
551 | SST TEL | Wykonanie przepustów długości do 30m w gruncie kategorii IV rurami HDPE o średnicy 3x110mm pod przeszkodami terenowymi metodą płucząco-wierconą sterowaną | m | 26 |  | 0
Budowa studni kablowych SKMP3
552 | SST TEL | Budowa studni kablowych prefabrykowanych magistralnych SKMP-3 w gruncie kategorii IV | szt | 2 |  | 0
553 | SST TEL | Uszczelnianie otworów kanalizacji pierwotnej z jedną rurą lub kablem uszczelkami z pianką poliuretanową | otwór | 16 |  | 0
Budowa studni kablowych SKR2
554 | SST TEL | Budowa studni kablowych prefabrykowanych rozdzielczych SKR-2 w gruncie kategorii IV | szt | 12 |  | 0
Budowa studni kablowych SKR1
555 | SST TEL | Budowa studni kablowych prefabrykowanych rozdzielczych SKR-1 w gruncie kategorii IV | szt | 3 |  | 0
Instalacja dodatkowych pokryw zabezpieczających
556 | SST TEL | Montaż dodatkowych pokryw z listwami przed ingerencją osób nieuprawnionych w istniejących studniach kablowych z ramą ciężką lub podwójną lekką | szt | 2 |  | 0
|  | Demontaż studni kablowych |  |  |  | 0
557 | SST TEL | Mechaniczna rozbiórka przy przebudowie studni kablowych prefabrykowanych typ SKR-2 | szt | 12 |  | 0
Przebudowa szafy kablowej
558 | SST TEL | Montaż szaf kablowych z tworzywa sztucznego z cokołem 1200 - parowych, na studniach szafkowych | szt | 1 |  | 0
559 | SST TEL | Montaż uziomów szpilkowych miedziowanych metodą ręczną w gruncie kategorii III - 3m | uziom | 1 |  | 0
560 | SST TEL | Montaż zespołów łączówek 10-parowych szczelinowych dwustronnych zabezpieczonych uszczelnionych i nieuszczelnionych | zespół | 9 |  | 0
561 | SST TEL | Rozszycie kabli zakończeniowych na ochronnikach krosowych, łączówkach i gniezdnikach na przełącznicy, 100-parowych | koniec | 9 |  | 0
562 | SST TEL | Ręczne wciąganie kabla w powłoce termoplastycznej o średnicy do 30mm w częściowo zajęty otwór kanalizacji kablowej | m | 45 |  | 0
563 | SST TEL | Demontaż szaf kablowych typu SK 1200x2 | szt | 1 |  | 0
564 | SST TEL | Krosowanie obwodów na przełącznicy lub w szafce kablowej | obwodów | 450 |  | 0
565 | SST TEL | Demontaż przewodów krosowych na przełącznicy lub w szafce kablowej | obwodów | 450 |  | 0
566 | SST TEL | Uszczelnianie otworów kanalizacji pierwotnej z jedną rurą lub kablem uszczelkami z pianką poliuretanową | otwór | 4 |  | 0
Przebudowa kabla światłowodowego AC Systemy 24J
567 | SST TEL | Wyciąganie z kanalizacji kablowej wypełnionej więcej niż jednym kablem, kabla o średnicy do 30mm w powłoce termoplastycznej | m | 300 |  | 0
568 | SST TEL | Wciąganie wciągarką mechaniczną z rejestratorem siły kabli światłowodowych o długości 2km do rurociągów kablowych z rur bez warstwy poślizgowej bez linki | km | 0.31 |  | 0
569 | SST TEL | Montaż w studni stelaży zapasów kabli światłowodowych | szt | 2 |  | 0
570 | SST TEL | Montaż złączy przelotowych na jednym spajanym światłowodzie tubowym ułożonym w kanalizacji kablowej w mufie zapinanej | włókno | 2 |  | 0
571 | SST TEL | Montaż złączy przelotowych na jednym spajanym światłowodzie tubowym ułożonym w kanalizacji kablowej w mufie zapinanej - za każdy następny spajany światłowód ponad jeden | włókno | 46 |  | 0
572 | SST TEL | Pomiary reflektometryczne linii światłowodowych końcowe odcinka regeneratorowego z przełącznicy z jednym światłowodem | odcinek | 1 |  | 0
573 | SST TEL | Pomiary reflektometryczne linii światłowodowych końcowe odcinka regeneratorowego z przełącznicy z jednym światłowodem - każdy następny światłowód ponad jeden | odcinek | 23 |  | 0
574 | SST TEL | Pomiary tłumienności optycznej łączone z innymi pomiarami metodą transmisyjną linii światłowodowych o jednym światłowodzie | odcinek | 1 |  | 0
575 | SST TEL | Pomiary tłumienności optycznej łączone z innymi pomiarami metodą transmisyjną linii światłowodowych o jednym światłowodzie - każdy następny światłowód ponad jeden | odcinek | 23 |  | 0
Budowa kanalizacji wtórnej
576 | SST TEL | Ręczne wciąganie jednej rury o średnicy 32mm w zwoju kanalizacji wtórnej do otworu wolnego | m | 508.5 |  | 0
577 | SST TEL | Badanie szczelności sprężarką zmontowanych odcinków kanalizacji o średnicy 32mm i rurociągów kablowych o długości do 2km | odcinek | 1 |  | 0
Przebudowa kabla światłowodowego Orange 36J
578 | SST TEL | Wyciąganie z kanalizacji kablowej wypełnionej jednym kablem, kabla o średnicy do 30mm w powłoce termoplastycznej | m | 494.6 |  | 0
579 | SST TEL | Wciąganie metodą pneumatyczną strumieniową kabli światłowodowych o długości 2km do kanalizacji wtórnej z rur HDPE o średnicy 32mm z warstwą poślizgową | km | 0.57 |  | 0
580 | SST TEL | Montaż w studni stelaży zapasów kabli światłowodowych | szt | 2 |  | 0
581 | SST TEL | Montaż złączy przelotowych na jednym spajanym światłowodzie tubowym ułożonym w kanalizacji kablowej w mufie zapinanej | włókno | 2 |  | 0
582 | SST TEL | Montaż złączy przelotowych na jednym spajanym światłowodzie tubowym ułożonym w kanalizacji kablowej w mufie zapinanej - za każdy następny spajany światłowód ponad jeden | włókno | 70 |  | 0
583 | SST TEL | Pomiary reflektometryczne linii światłowodowych końcowe odcinka regeneratorowego z przełącznicy z jednym światłowodem | odcinek | 1 |  | 0
584 | SST TEL | Pomiary reflektometryczne linii światłowodowych końcowe odcinka regeneratorowego z przełącznicy z jednym światłowodem - każdy następny światłowód ponad jeden | odcinek | 35 |  | 0
585 | SST TEL | Pomiary tłumienności optycznej łączone z innymi pomiarami metodą transmisyjną linii światłowodowych o jednym światłowodzie | odcinek | 1 |  | 0
586 | SST TEL | Pomiary tłumienności optycznej łączone z innymi pomiarami metodą transmisyjną linii światłowodowych o jednym światłowodzie - każdy następny światłowód ponad jeden | odcinek | 35 |  | 0
587 | SST TEL | Uszczelnianie otworów wyprowadzeń rur PE i kabli światłowodowych w studni kablowej podczas zaciągania kabla przy dużym zagęszczeniu kabli | szt | 2 |  | 0
Przbudowa kabla XzTKMXpw 15x4x0,5
588 | SST TEL | Wciąganie ręczne w wolny otwór kanalizacji kablowej kabla o średnicy do 30mm wypełnionego w powłoce termoplastycznej | m | 130 |  | 0
589 | SST TEL | Montaż złączy odgałęźnych z jednym kablem odgałęźnym na kablu 30-parowym, kabel wypełniony ułożony w kanalizacji kablowej z zastosowaniem modułowych łączników żył i termokurczliwych osłon wzmocnionych | złącze | 2 |  | 0
590 | SST TEL | Pomiary końcowe prądem stałym kabla 30-parowego | odcinek | 1 |  | 0
591 | SST TEL | Pomiar tłumienności skutecznej przy jednej częstotliwości kabla 30-parowego | odcinek | 1 |  | 0
592 | SST TEL | Pomiar tłumienności zbliżno- i zdalnoprzenikowej przy jednej częstotliwości kabla 30-parowego | odcinek | 1 |  | 0
| SST TEL | Przebudowa kabla XzTKMXpw 50x4x0,5
593 | SST TEL | Wciąganie ręczne w otwór częściowo zajęty kanalizacji kablowej kabla o średnicy do 50mm wypełnionego w powłoce termoplastycznej | m | 273.5 |  | 0
594 | SST TEL | Montaż złączy przelotowych na kablu 100-parowym, kabel wypełniony ułożony w kanalizacji kablowej z zastosowaniem modułowych łączników żył i termokurczliwych osłon wzmocnionych | złącze | 6 |  | 0
595 | SST TEL | Montaż złączy odgałęźnych z jednym kablem odgałęźnym na kablu 100-parowym, kabel wypełniony ułożony w kanalizacji kablowej z zastosowaniem modułowych łączników żył i termokurczliwych osłon wzmocnionych | złącze | 2 |  | 0
596 | SST TEL | Pomiary końcowe prądem stałym kabla 100-parowego | odcinek | 4 |  | 0
597 | SST TEL | Pomiar tłumienności skutecznej przy jednej częstotliwości kabla 100-parowego | odcinek | 4 |  | 0
598 | SST TEL | Pomiar tłumienności zbliżno- i zdalnoprzenikowej przy jednej częstotliwości kabla 100-parowego | odcinek | 4 |  | 0
Przebudowa kabla XzTKMXpw 25x4x0,5
599 | SST TEL | Wciąganie ręczne w wolny otwór kanalizacji kablowej kabla o średnicy do 30mm wypełnionego w powłoce termoplastycznej | m | 30 |  | 0
600 | SST TEL | Pomiary końcowe prądem stałym kabla 50-parowego | odcinek | 1 |  | 0
601 | SST TEL | Pomiar tłumienności skutecznej przy jednej częstotliwości kabla 50-parowego | odcinek | 1 |  | 0
602 | SST TEL | Pomiar tłumienności zbliżno- i zdalnoprzenikowej przy jednej częstotliwości kabla 50-parowego | odcinek | 1 |  | 0
603 | SST TEL | Montaż złączy przelotowych na kablu 50-parowym, kabel wypełniony ułożony w kanalizacji kablowej z zastosowaniem modułowych łączników żył i termokurczliwych osłon wzmocnionych | złącze | 1 |  | 0
Przebudowa kabla XzTKMXpw 500x4x0,5
604 | SST TEL | Wciąganie ręczne w wolny otwór kanalizacji kablowej kabla o średnicy powyżej 70mm wypełnionego w powłoce termoplastycznej | m | 297.5 |  | 0
605 | SST TEL | Montaż złączy przelotowych na kablu 1000-parowym, kabel wypełniony ułożony w kanalizacji kablowej z zastosowaniem modułowych łączników żył i termokurczliwych osłon wzmocnionych | złącze | 1 |  | 0
606 | SST TEL | Montaż złączy odgałęźnych z jednym kablem odgałęźnym na kablu 1000-parowym, kabel wypełniony ułożony w kanalizacji kablowej z zastosowaniem modułowych łączników żył i termokurczliwych osłon wzmocnionych | złącze | 2 |  | 0
607 | SST TEL | Pomiary końcowe prądem stałym kabla 1000-parowego | odcinek | 1 |  | 0
608 | SST TEL | Pomiar tłumienności skutecznej przy jednej częstotliwości kabla 1000-parowego | odcinek | 1 |  | 0
609 | SST TEL | Pomiar tłumienności zbliżno- i zdalnoprzenikowej przy jednej częstotliwości kabla 1000-parowego | odcinek | 1 |  | 0
Przebudowa kabla XzTKMXpw 250x4x0,5
610 | SST TEL | Ręczne wciąganie kabla w powłoce termoplastycznej o średnicy do 70mm w wolny otwór kanalizacji kablowej | m | 204.5 |  | 0
611 | SST TEL | Montaż złączy przelotowych na kablu 500-parowym, kabel wypełniony ułożony w kanalizacji kablowej z zastosowaniem modułowych łączników żył i termokurczliwych osłon wzmocnionych | złącze | 1 |  | 0
612 | SST TEL | Montaż złączy odgałęźnych z jednym kablem odgałęźnym na kablu 500-parowym, kabel wypełniony ułożony w kanalizacji kablowej z zastosowaniem modułowych łączników żył i termokurczliwych osłon wzmocnionych | złącze | 1 |  | 0
613 | SST TEL | Pomiary końcowe prądem stałym kabla 500-parowego | odcinek | 1 |  | 0
614 | SST TEL | Pomiar tłumienności skutecznej przy jednej częstotliwości kabla 500-parowego | odcinek | 1 |  | 0
615 | SST TEL | Pomiar tłumienności zbliżno- i zdalnoprzenikowej przy jednej częstotliwości kabla 500-parowego | odcinek | 1 |  | 0
Przebudowa kabla XzTKMXpw 100x4x0,5
616 | SST TEL | Wciąganie ręczne w otwór częściowo zajęty kanalizacji kablowej kabla o średnicy do 50mm wypełnionego w powłoce termoplastycznej | m | 33 |  | 0
617 | SST TEL | Montaż złączy przelotowych na kablu 200-parowym, kabel wypełniony ułożony w kanalizacji kablowej z zastosowaniem modułowych łączników żył i termokurczliwych osłon wzmocnionych | złącze | 2 |  | 0
618 | SST TEL | Pomiary końcowe prądem stałym kabla 200-parowego | odcinek | 1 |  | 0
619 | SST TEL | Pomiar tłumienności skutecznej przy jednej częstotliwości kabla 200-parowego | odcinek | 1 |  | 0
620 | SST TEL | Pomiar tłumienności zbliżno- i zdalnoprzenikowej przy jednej częstotliwości kabla 200-parowego | odcinek | 1 |  | 0
Przebudowa kabla XzTKMXpw 35x4x0,5
621 | SST TEL | Wciąganie ręczne w otwór częściowo zajęty kanalizacji kablowej kabla o średnicy do 30mm wypełnionego w powłoce termoplastycznej | m | 40 |  | 0
622 | SST TEL | Montaż złączy przelotowych na kablu 70-parowym, kabel wypełniony ułożony w kanalizacji kablowej z zastosowaniem modułowych łączników żył i termokurczliwych osłon wzmocnionych | złącze | 1 |  | 0
623 | SST TEL | Montaż złączy odgałęźnych z jednym kablem odgałęźnym na kablu 70-parowym, kabel wypełniony ułożony w kanalizacji kablowej z zastosowaniem modułowych łączników żył i termokurczliwych osłon wzmocnionych | złącze | 1 |  | 0
624 | SST TEL | Pomiary końcowe prądem stałym kabla 70-parowego | odcinek | 1 |  | 0
625 | SST TEL | Pomiar tłumienności skutecznej przy jednej częstotliwości kabla 70-parowego | odcinek | 1 |  | 0
626 | SST TEL | Pomiar tłumienności zbliżno- i zdalnoprzenikowej przy jednej częstotliwości kabla 70-parowego | odcinek | 1 |  | 0
Przebudowa kabla XzTKMXpw 5x4x0,5
627 | SST TEL | Wciąganie ręczne w otwór częściowo zajęty kanalizacji kablowej kabla o średnicy do 30mm wypełnionego w powłoce termoplastycznej | m | 110 |  | 0
628 | SST TEL | Montaż złączy przelotowych na kablu 10-parowym, kabel wypełniony ułożony w kanalizacji kablowej z zastosowaniem modułowych łączników żył i termokurczliwych osłon wzmocnionych | złącze | 10 |  | 0
629 | SST TEL | Pomiary końcowe prądem stałym kabla 10-parowego | odcinek | 5 |  | 0
630 | SST TEL | Pomiar tłumienności skutecznej przy jednej częstotliwości kabla 10-parowego | odcinek | 5 |  | 0
631 | SST TEL | Pomiar tłumienności zbliżno- i zdalnoprzenikowej przy jednej częstotliwości kabla 10-parowego | odcinek | 5 |  | 0
Przebudowa kabla XzTKMXpw 2x2x0,5
632 | SST TEL | Wciąganie ręczne w otwór częściowo zajęty kanalizacji kablowej kabla o średnicy do 30mm wypełnionego w powłoce termoplastycznej | m | 70 |  | 0
633 | SST TEL | Montaż złączy przelotowych na kablu 10-parowym, kabel wypełniony ułożony w kanalizacji kablowej z zastosowaniem modułowych łączników żył i termokurczliwych osłon wzmocnionych | złącze | 4 |  | 0
634 | SST TEL | Pomiary końcowe prądem stałym kabla 10-parowego | odcinek | 2 |  | 0
Przebudowa kabla XzTKMXpw 3x2x0,5
635 | SST TEL | Wciąganie ręczne w otwór częściowo zajęty kanalizacji kablowej kabla o średnicy do 30mm wypełnionego w powłoce termoplastycznej | m | 140 |  | 0
636 | SST TEL | Montaż złączy przelotowych na kablu 10-parowym, kabel wypełniony ułożony w kanalizacji kablowej z zastosowaniem modułowych łączników żył i termokurczliwych osłon wzmocnionych | złącze | 2 |  | 0
637 | SST TEL | Pomiary końcowe prądem stałym kabla 10-parowego | odcinek | 1 |  | 0
Pozostałe roboty telekomunikacyjne
638 | SST TEL | Likwidacja ciągów kanalizacji kablowej w gruncie kategorii IV, 1-warstwowej z bloków betonowych 1-otworowych (1-otwór w ciągu) | m | 500 |  | 0
639 | SST TEL | Oznakowanie kabla światłowodowego w studni kablowej podczas zaciągania kabla przy 1 kablu | szt | 20 |  | 0
640 | SST TEL | Wyciąganie z kanalizacji kablowej wypełnionej więcej niż jednym kablem, kabla o średnicy do 30mm w powłoce termoplastycznej | m | 500 |  | 0
641 | SST TEL | Wyciąganie z kanalizacji kablowej wypełnionej jednym kablem, kabla o średnicy powyżej 70mm w powłoce termoplastycznej | m | 200 |  | 0
642 | SST TEL | Wyciąganie z kanalizacji kablowej wypełnionej więcej niż jednym kablem, kabla o średnicy do 50mm w powłoce termoplastycznej | m | 500 |  | 0
643 | SST TEL | Uszczelnianie otworów wyprowadzeń rur PE i kabli światłowodowych w studni kablowej w innym czasie niż przy zaciąganiu kabla przy małym zagęszczeniu kabli | szt | 10 |  | 0
644 | SST TEL | Uszczelnianie otworów kanalizacji pierwotnej z trzema rurami lub kablami uszczelkami z pianką poliuretanową | otwór | 150 |  | 0
645 | SST TEL | Oznakowanie kabla światłowodowego w studni kablowej podczas zaciągania kabla przy dużym zagęszczeniu kabli | szt | 30 |  | 0
Regulacja pokryw studni kablowych
646 | SST TEL | Podwyższenie włazu studni o 20cm, rama 500x1000 | szt | 7 |  | 0
Przebudowa kabla koncentrycznego QR 860 VECTRA
647 | SST TEL | Wyciąganie z kanalizacji kablowej wypełnionej więcej niż jednym kablem, kabla o średnicy do 30mm w powłoce termoplastycznej | m | 90 |  | 0
648 | SST TEL | Ręczne wciąganie kabla w powłoce termoplastycznej o średnicy do 30mm w częściowo zajęty otwór kanalizacji kablowej | m | 90 |  | 0
649 | SST TEL | Wykonanie pomiaru łącza transmisyjnego - pierwsza linia | pomiar | 1 |  | 0
650 | SST TEL | Montaż złączy współosiowych na kablach o średnicy 20mm | szt | 2 |  | 0
651 | SST TEL | Pomiary elektryczne zmontowanych półodcinków wzmacniakowych kabli współosiowych ułożonych w kanalizacji kablowej | półodcinek | 2 |  | 0
652 | SST TEL | Uszczelnianie otworów wyprowadzeń rur PE i kabli światłowodowych w studni kablowej w innym czasie niż przy zaciąganiu kabla przy małym zagęszczeniu kabli | szt | 6 |  | 0
653 | SST TEL | Oznakowanie kabla światłowodowego w studni kablowej podczas zaciągania kabla przy dużym zagęszczeniu kabli | szt | 10 |  | 0
Razem teletechnika
SIEĆ KANALIZACJI DESZCZOWEJ - etap I
ROBOTY ZIEMNE
654 | ST-TOM 2 | Wykopy oraz przekopy wykonywane koparkami podsiębiernymi 0.40 m3 na odkład w gruncie kat.I-II | m3 | 195.321 |  | 0
655 | ST-TOM 2 | Zasypywanie wykopów spycharkami z przemieszczeniem gruntu na odl. do 10 m w gruncie kat. I-III | m3 | 109.627 |  | 0
656 | ST-TOM 2 | Ręczne wykopy ciągłe lub jamiste ze skarpami o szer.dna do 1.5 m i głębok.do | m3 | 10.28 |  | 0
657 | ST-TOM 2 | Zagęszczenie nasypów ubijakami mechanicznymi; grunty sypkie kat. I-III | m3 | 109.627 |  | 0
658 | ST-TOM 2 | Roboty ziemne wyk. koparkami przedsiębiernymi 0.40 m3 w ziemi kat.I-III uprzednio zmagazynowanej w hałdach z transportem urobku samochodami samowyładowczymi na odl.do 1 km | m3 | 95.973 |  | 0
659 | ST-TOM 2 | Igłofiltry o śr. do 50 mm wpłukiwane w grunt bezpośrednio bez obsypki na gł. | szt. | 217.143 |  | 0
| PODBUDOWY |  |  |  |  | 0
660 | ST-TOM 2 | Podłoża pod kanały i obiekty z materiałów sypkich - tłuczeń 31,5-63 mm, grub. 30 cm | m3 | 2.352 |  | 0
661 | ST-TOM 2 | Ułożenie włóknin syntetycznej na podbudowie przed podsypką na tłuczniu | m2 | 7.84 |  | 0
662 | ST-TOM 2 | Ułożenie geosiatki syntetycznej po obwodzie ławy z tłucznia analogia | m2 | 19.6 |  | 0
663 | ST-TOM 2 | Podłoża pod kanały i obiekty z materiałów sypkich grub. 15 cm | m3 | 4.19 |  | 0
664 | ST-TOM 2 | Ręczne zagęszczenie warstwy odsączającej w korycie - zasypka piaskowa grub.warstwy po zag. 10 cm - zasypka wykopu Krotność = 10 | m2 | 91.2 |  | 0
665 | ST-TOM 2 | Wykonanie bruku o grub. 15 cm z kamienia naturalnego, średniego na skarpach ( wys.do 4 m ) o pow.płaskich i sferycznych | m2 | 45.54 |  | 0
666 | ST-TOM 2 | Wykonanie podsypki cementowo-piaskowej o grub. 5 cm | m2 | 45.54 |  | 0
667 | ST-TOM 2 | Wykonanie podsypki cementowo-piaskowej za każde dalsze 5 cm grub. | m2 | 45.54 |  | 0
| ROBOTY INSTALACYJNE - KANALIZACJA GRAWITACYJNA |  |  |  |  | 0
668 | ST-TOM 2 | Studzienki kanalizacyjne systemowe PCV 600 mm - zamknięcie rurą teleskopową | szt | 4 |  | 0
669 | ST-TOM 2 | Kanały z rur kanalizacyjnych poliestrowych typu GRP o śr. nominalnej 200 mm | m | 152 |  | 0
670 | ST-TOM 2 | Kształtki kanalizacyjne poliestrowe typu GPR, trójniki o śr. nominalnej 200 mm | szt | 4 |  | 0
671 | ST-TOM 2 | Studzienki ściekowe uliczne betonowe o śr.500 mm z osadnikiem bez syfonu | szt. | 16 |  | 0
672 | ST-TOM 2 | Jednokrotne płukanie sieci kanalizacji sanitarnej | odc.20 | 9 |  | 0
673 | ST-TOM 2 | Próba wodna szczelności kanałów rurowych o śr.nominalnej 200 mm | odc. -1 prób. | 9 |  | 0
|  | Razem SIEĆ KANALIZACJI DESZCZOWEJ - etap I |  |  |  | 0
| SIEĆ KANALIZACJI DESZCZOWEJ - Etap II |  |  |  |  | 0
| ROBOTY ROZBIÓRKOWE |  |  |  |  | 0
674 | ST-TOM 2 | Demontaż rurociągu z betonu żwirowego typu 'Wipro' o śr.nom. 800 mm uszczelnionego sznurem i opaską żelbetową | m | 33 |  | 0
675 | ST-TOM 2 | Demontaż rurociągu z betonu żwirowego typu 'Wipro' o śr.nom. 600 mm uszczelnionego sznurem i opaską żelbetową | m | 586 |  | 0
676 | ST-TOM 2 | Demontaż rurociągu z betonu żwirowego typu 'Wipro' o śr.nom. 300 mm uszczelnionego sznurem i opaską żelbetową | m | 39 |  | 0
677 | ST-TOM 2 | Demontaż rurociągu z betonu żwirowego typu 'Wipro' o śr.nom. 500 mm uszczelnionego sznurem i opaską żelbetową | m | 148 |  | 0
678 | ST-TOM 2 | Demontaż rurociągu o śr.nom. 300 mm | m | 117 |  | 0
679 | ST-TOM 2 | Demontaż studzienek ściekowych ulicznych betonowych o śr. 500 mm bez osadnika i bez syfonu | kpl. | 30 |  | 0
680 | ST-TOM 2 | Demontaż rurociągu kanalizacyjnego o śr. 150 mm - w wykopie | m | 133 |  | 0
681 | ST-TOM 2 | Demontaż studni rewizyjnych z kregów betonowych o śr. 1500 mm w gotowym wykopie o głęb. 3 m | kpl. | 16 |  | 0
682 | ST-TOM 2 | Demontaż studni rewizyjnych z kregów betonowych o śr. 1500 mm w gotowym wykopie - za każde 0.5 m różnicy głębok. | 0.5m | 2 |  | 0
683 | ST-TOM 2 | Demontaż studni rewizyjnych z kregów betonowych o śr. 1000 mm w gotowym wykopie o głęb. 3 m | kpl. | 3 |  | 0
684 | ST-TOM 2 | Układanie mieszanki betonowej pompą do betonu na samochodzie - ławy fundamentowe, bloki oporowe - zakorkowanie rur pozostałych | m3 | 0.565 |  | 0
| ROBOTY ZIEMNE |  |  |  |  | 0
684.1 | ST-TOM 2 | Wykopy oraz przekopy wykonywane koparkami podsiębiernymi 0.40 m3 na odkład w gruncie kat.I-II | m3 | 6314.8 |  | 0
684.2 | ST-TOM 2 | Zasypywanie wykopów spycharkami z przemieszczeniem gruntu na odl. do 10 m w gruncie kat. I-III | m3 | 6044.9 |  | 0
684.3 | ST-TOM 2 | Ręczne wykopy ciągłe lub jamiste ze skarpami o szer.dna do 1.5 m i głębok.do1.5m ze złożeniem urobku na odkład (kat.gr.I-II) | m3 | 128.9 |  | 0
684.4 | ST-TOM 2 | Zagęszczenie nasypów ubijakami mechanicznymi; grunty sypkie kat. I-III | m3 | 6044.9 |  | 0
684.5 | ST-TOM 2 | Roboty ziemne wyk. koparkami przedsiębiernymi 0.40 m3 w ziemi kat.I-III uprzednio zmagazynowanej w hałdach z transportem urobku samochodami samowyładowczymi | m3 | 398.8 |  | 0
684.6 | ST-TOM 2 | Pełne umocnienie pionowych ścian wykopów liniowych o głębokości do 6.0 m palami szalunkowymi (wypraskami) w gruntach suchych kat.I-II wraz z rozbiórką (szer.do 1m) | m2 | 4367.1 |  | 0
684.7 | ST-TOM 2 | Pełne umocnienie pionowych ścian wykopów liniowych o głębokości 6.0 m palami szalunkowymi (wypraskami) w gruntach suchych kat.I-IV wraz z rozbiórką (dodatek za dalszy 1m szer.)Krotność = 1.5 | m2 | 954.3 |  | 0
684.8 | ST-TOM 2 | Igłofiltry o śr. do 50 mm wpłukiwane w grunt bezpośrednio bez obsypki na gł. do 4 m | szt. | 75 |  | 0
PODBUDOWY
684.9 | ST-TOM 2 | Podłoża pod kanały i obiekty z materiałów sypkich - tłuczeń 31,5-63 mm, grub. 30 cm | m3 | 24.6 |  | 0
684.10 | ST-TOM 2 | Ułożenie włóknin syntetycznej na podbudowie przed podsypką na tłuczniu | m2 | 81.95 |  | 0
684.11 | ST-TOM 2 | Ułożenie geosiatki syntetycznej po obwodzie ławy z tłucznia | m2 | 204.85 |  | 0
684.12 | ST-TOM 2 | Podłoża pod kanały i obiekty z materiałów sypkich grub. 15 cm | m3 | 12.31 |  | 0
| ROBOTY INSTALACYJNE - KANALIZACJA GRAWITACYJNA |  |  |  |  | 0
684.13 | ST-TOM 2 | Studnie rewizyjne z kręgów betonowych o śr. 1000 mm w gotowym wykopie o głębok. 3m | stud. | 2 |  | 0
684.14 | ST-TOM 2 | Studnie rewizyjne z kręgów betonowych o śr. 1000 mm w gotowym wykopie za każde 0.5 m różnicy głęb.krotność 1 | [0.5 m] stud. | -2 |  | 0
684.15 | ST-TOM 2 | Studnie rewizyjne z kręgów betonowych o śr. 1200 mm w gotowym wykopie o głębok. 3m | stud. | 4 |  | 0
684.16 | ST-TOM 2 | Studnie rewizyjne z kręgów betonowych o śr. 1200 mm w gotowym wykopie za każde 0.5 m różnicy głęb.krotność 1 | [0.5 m] stud. | -4 |  | 0
684.17 | ST-TOM 2 | Kanały z rur kanalizacyjnych poliestrowych typu GRP o śr. nominalnej 200 mm | m | 301 |  | 0
684.18 | ST-TOM 2 | Kanały z rur kanalizacyjnych poliestrowych typu GRP o śr. nominalnej 300 mm | m | 122 |  | 0
684.19 | ST-TOM 2 | Kanały z rur kanalizacyjnych poliestrowych typu GRP o śr. nominalnej 400 mm | m | 340 |  | 0
684.20 | ST-TOM 2 | Kanały z rur kanalizacyjnych poliestrowych typu GRP o śr. nominalnej 500 mm | m | 50 |  | 0
684.21 | ST-TOM 2 | Kanały z rur kanalizacyjnych poliestrowych typu GRP o śr. nominalnej 600 mm | m | 476 |  | 0
684.22 | ST-TOM 2 | Kanały z rur kanalizacyjnych poliestrowych typu GRP o śr. nominalnej 800 mm | m | 171 |  | 0
684.23 | ST-TOM 2 | Kanały z rur kanalizacyjnych poliestrowych typu GRP o śr. nominalnej 1000 mm | m | 33 |  | 0
684.24 | ST-TOM 2 | Kształtki kanalizacyjne poliestrowe typu GRP o śr. nominalnej 1500 mm - Studnia zintegrowana, mimośrodowa z komorą D=1500mm i kominem D= 1200mm. | szt | 3 |  | 0
684.25 | ST-TOM 2 | Wykonanie otuliny betonowej kanałów | m3 | 21.7 |  | 0
684.26 | ST-TOM 2 | Kształtki kanalizacyjne typu GPR na ppołączenia sprzęgłowe o śr. nominalnej 800mm - trójnik 800/200mm | szt | 4 |  | 0
684.27 | ST-TOM 2 | Kształtki kanalizacyjne typu GPR na ppołączenia sprzęgłowe o śr. nominalnej 800mm - trójnik 800/300mm | szt | 1 |  | 0
684.28 | ST-TOM 2 | Kształtki kanalizacyjne typu GPR na ppołączenia sprzęgłowe o śr. nominalnej 600mm - trójnik 600/200/300mm | szt | 15 |  | 0
684.29 | ST-TOM 2 | Kształtki kanalizacyjne typu GPR na ppołączenia sprzęgłowe o śr. nominalnej 500mm - trójnik | szt | 2 |  | 0
684.30 | ST-TOM 2 | Kształtki kanalizacyjne poliestrowe na połączenia sprzęgłowe o śr. Nominalnej 400mm | szt | 6 |  | 0
684.31 | ST-TOM 2 | Kształtki kanalizacyjne poliestrowe typu GPR, trójniki o śr. Nominalnej 200mm | szt | 1 |  | 0
684.32 | ST-TOM 2 | Studnie rewizyjne z kręgów betonowych o śr. 1500mm w gotowym wykopie o głębokości 3m | stud. | 10 |  | 0
684.33 | ST-TOM 2 | Studnie rewizyjne z kręgów betonowych o śr. 1500mm w gotowym wykopie za każde 0,5m różnicy głęb. | stud. | -6 |  | 0
684.34 | ST-TOM 2 | Studzienki ściekowe uliczne betonowe o śr.500 mm z osadnikiem bez syfonu | szt. | 57 |  | 0
684.35 | ST-TOM 2 | Montaż deparatora w gotowym wykopie SL90/450 | szt. | 1 |  | 0
684.36 | ST-TOM 2 | Jednokrotne płukanie sieci kanalizacji sanitarnej | odc.20 | 5 |  | 0
684.37 | ST-TOM 2 | Próba wodna szczelności kanałów rurowych o śr.nominalnej 200 mm | odc. -1 prób. | 10 |  | 0
Razem SIEĆ KANALIZACJI DESZCZOWEJ - etap II
SIEĆ KANALIZACJI DESZCZOWEJ - Etap III
ROBOTY ROZBIÓRKOWE
685 | ST-TOM 2 | Demontaż rurociągu z betonu żwirowego typu 'Wipro' o śr.nom. 800 mm uszczelnionego sznurem i opaską żelbetową | m | 163 |  | 0
686 | ST-TOM 2 | Demontaż studzienek ściekowych ulicznych betonowych o śr. 500 mm bez osadnika i bez syfonu | kpl. | 6 |  | 0
687 | ST-TOM 2 | Demontaż rurociągu kanalizacyjnego o śr. 150 mm - w wykopie | m | 39.3 |  | 0
688 | ST-TOM 2 | Demontaż studni rewizyjnych z kregów betonowych o śr. 1500 mm w gotowym wykopie o głęb. 3 m | kpl. | 6 |  | 0
689 | ST-TOM 2 | Demontaż studni rewizyjnych z kregów betonowych o śr. 1500 mm w gotowym wykopie - za każde 0.5 m różnicy głębok. | 0.5m | 6 |  | 0
690 | ST-TOM 2 | Demontaż studni rewizyjnych z kregów betonowych o śr. 1000 mm w gotowym wykopie o głęb. 3 m | kpl. | 1 |  | 0
691 | ST-TOM 2 | Układanie mieszanki betonowej pompą do betonu na samochodzie - ławy fundamentowe, bloki oporowe - zakorkowanie rur pozostałych | m3 | 4.019 |  | 0
692 | ST-TOM 2 | Deskowanie ścian prostych,bloków oporowych o wys. do 3 m deskowanie wlotów do kanału | m2 | 2.01 |  | 0
| ROBOTY ZIEMNE |  |  |  |  | 0
693 | ST-TOM 2 | Wykopy oraz przekopy wykonywane koparkami podsiębiernymi 0.40 m3 na odkład w gruncie kat.I-II | m3 | 2686.67 |  | 0
694 | ST-TOM 2 | Zasypywanie wykopów spycharkami z przemieszczeniem gruntu na odl. do 10 m w gruncie kat. I-III | m3 | 2553.728 |  | 0
695 | ST-TOM 2 | Ręczne wykopy ciągłe lub jamiste ze skarpami o szer.dna do 1.5 m i głębok.do1.5m ze złożeniem urobku na odkład (kat.gr.I-II) | m3 | 54.83 |  | 0
696 | ST-TOM 2 | Zagęszczenie nasypów ubijakami mechanicznymi; grunty sypkie kat. I-III | m3 | 2553.728 |  | 0
697 | ST-TOM 2 | Roboty ziemne wyk. koparkami przedsiębiernymi 0.40 m3 w ziemi kat.I-III uprzednio zmagazynowanej w hałdach z transportem urobku samochodami samowyładowczymi | m3 | 187.772 |  | 0
698 | ST-TOM 2 | Pełne umocnienie pionowych ścian wykopów liniowych o głębokości do 6.0 m palami szalunkowymi (wypraskami) w gruntach suchych kat.I-II wraz z rozbiórką (szer.do 1m) | m2 | 1274.65 |  | 0
699 | ST-TOM 2 | Pełne umocnienie pionowych ścian wykopów liniowych o głębokości 6.0 m palami szalunkowymi (wypraskami) w gruntach suchych kat.I-IV wraz z rozbiórką (dodatek za dalszy 1m szer.)Krotność = 1.5 | m2 | 1035.15 |  | 0
700 | ST-TOM 2 | Igłofiltry o śr. do 50 mm wpłukiwane w grunt bezpośrednio bez obsypki na gł. do 4 m | szt. | 100.5 |  | 0
PODBUDOWY
701 | ST-TOM 2 | Podłoża pod kanały i obiekty z materiałów sypkich - tłuczeń 31,5-63 mm, grub. 30 cm | m3 | 7.644 |  | 0
702 | ST-TOM 2 | Ułożenie włóknin syntetycznej na podbudowie przed podsypką na tłuczniu | m2 | 25.48 |  | 0
703 | ST-TOM 2 | Ułożenie geosiatki syntetycznej po obwodzie ławy z tłucznia | m2 | 63.7 |  | 0
704 | ST-TOM 2 | Podłoża pod kanały i obiekty z materiałów sypkich grub. 15 cm | m3 | 3.998 |  | 0
| ROBOTY INSTALACYJNE - KANALIZACJA GRAWITACYJNA |  |  |  |  | 0
705 | ST-TOM 2 | Studnie rewizyjne z kręgów betonowych o śr. 1000 mm w gotowym wykopie o głębok. 3m | stud. | 2 |  | 0
706 | ST-TOM 2 | Studnie rewizyjne z kręgów betonowych o śr. 1000 mm w gotowym wykopie za każde 0.5 m różnicy głęb.krotność 1 | [0.5 m] stud. | -1 |  | 0
707 | ST-TOM 2 | Kanały z rur kanalizacyjnych poliestrowych typu GRP o śr. nominalnej 200 mm | m | 46 |  | 0
708 | ST-TOM 2 | Kanały z rur kanalizacyjnych poliestrowych typu GRP o śr. nominalnej 300 mm | m | 24 |  | 0
709 | ST-TOM 2 | Kanały z rur kanalizacyjnych poliestrowych typu GRP o śr. nominalnej 1000 mm | m | 201 |  | 0
710 | ST-TOM 2 | Kształtki kanalizacyjne poliestrowe typu GRP o śr. nominalnej 1500 mm - Studnia zintegrowana, mimośrodowa z komorą D=1500mm i kominem D= 1200mm. | szt | 4 |  | 0
711 | ST-TOM 2 | Kształtki kanalizacyjne poliestrowe typu "HOBAS" na połączenia sprzęgłowe o śr. nominalnej 1000 mm - trójniki 1000/200 mm | szt | 7 |  | 0
712 | ST-TOM 2 | Studzienki ściekowe uliczne betonowe o śr.500 mm z osadnikiem bez syfonu | szt. | 9 |  | 0
713 | ST-TOM 2 | Jednokrotne płukanie sieci kanalizacji sanitarnej | odc.20 | 1 |  | 0
714 | ST-TOM 2 | Próba wodna szczelności kanałów rurowych o śr.nominalnej 200 mm | odc. -1 prób. | 3 |  | 0
Razem SIEĆ KANALIZACJI DESZCZOWEJ - etap III
ZIELEŃ
715 | SST ZIELEN | Mechaniczne karczowanie krzaków i podszyć gęstych | m2 | 4 |  | 0
716 | SST ZIELEN | Transport gałęzi na odległość do 2km | mp | 0.03 |  | 0
717 | SST ZIELEN | Dopłata za każde 0,5km ponad 2km transportu karpiny i gałęzi | mp | 0.03 |  | 0
718 | SST ZIELEN | Ścinanie piłą mechaniczną drzew o średnicy <10 cm - analogia | szt | 10 |  | 0
719 | SST ZIELEN | Mechaniczne karczowanie pni o średnicy <10cm - analogia | szt | 10 |  | 0
720 | SST ZIELEN | Ścinanie piłą mechaniczną drzew o średnicy 10-15cm | szt | 22 |  | 0
721 | SST ZIELEN | Mechaniczne karczowanie pni o średnicy 10-15cm | szt | 22 |  | 0
722 | SST ZIELEN | Ścinanie piłą mechaniczną drzew o średnicy 16-25cm | szt | 44 |  | 0
723 | SST ZIELEN | Mechaniczne karczowanie pni o średnicy 16-25cm | szt | 44 |  | 0
724 | SST ZIELEN | Ścinanie piłą mechaniczną drzew o średnicy 26-35cm | szt | 18 |  | 0
725 | SST ZIELEN | Mechaniczne karczowanie pni o średnicy 26-35cm | szt | 18 |  | 0
726 | SST ZIELEN | Ścinanie piłą mechaniczną drzew o średnicy 36-45cm | szt | 8 |  | 0
727 | SST ZIELEN | Mechaniczne karczowanie pni o średnicy 35-45cm | szt | 8 |  | 0
728 | SST ZIELEN | Ścinanie piłą mechaniczną drzew o średnicy 46-55cm | szt | 6 |  | 0
729 | SST ZIELEN | Mechaniczne karczowanie pni o średnicy 46-55cm | szt | 6 |  | 0
730 | SST ZIELEN | Ścinanie piłą mechaniczną drzew o średnicy 56-65cm | szt | 6 |  | 0
731 | SST ZIELEN | Mechaniczne karczowanie pni o średnicy 56-65cm | szt | 6 |  | 0
732 | SST ZIELEN | Ścinanie piłą mechaniczną drzew o średnicy 66-75cm | szt | 6 |  | 0
733 | SST ZIELEN | Mechaniczne karczowanie pni o średnicy 66-75cm | szt | 6 |  | 0
734 | SST ZIELEN | Karczowanie drzew twardych - dodatek za każde 5cm średnicy ponad 65cm | szt | 12 |  | 0
735 | SST ZIELEN | Mechaniczne karczowanie krzaków i podszyć gęstych | m2 | 30 |  | 0
736 | SST ZIELEN | Transport karpiny na odległość do 2km | mp | 24 |  | 0
737 | SST ZIELEN | Dopłata za każde 0,5km ponad 2km transportu karpiny i gałęzi | mp | 24 |  | 0
738 | SST ZIELEN | Transport gałęzi na odległość do 2km | mp | 66 |  | 0
739 | SST ZIELEN | Dopłata za każde 0,5km ponad 2km transportu karpiny i gałęzi | mp | 66 |  | 0
740 | SST ZIELEN | Transport gałęzi na odległość do 2km | mp | 30 |  | 0
741 | SST ZIELEN | Dopłata za każde 0,5km ponad 2km transportu karpiny i gałęzi | mp | 30 |  | 0
Razem zieleń
[5 empty] | Razem zakres Gminy (netto) | 0
[5 empty] | Podatek VAT | 0
[5 empty] | Razem zakres Gminy (brutto) | 0
Zakres ZWIK
Sieć kanalizacji sanitarnej
L.p. | ST | Opis | Jm | Ilość | Cena netto [zł] | Wartość netto [zł]
1 | 2 | 3 | 4 | 5 | 6 | 7
Roboty przygotowawcze i towarzyszące
742 | D-6-6.3 | Słupki ograniczające z liną - budowa | szt. | 98.27 |  | 0
743 | D-6-6.3 | Barierki ochronne z desek na słupkach drewnianych budowa | m | 90 |  | 0
744 | D-6-6.3 | Kładki dla pieszych na ramach - budowa | szt | 6 |  | 0
745 | D-6-6.3 | Oznakowanie terenu budowy | kpl. | 1 |  | 0
746 | D-6-6.3 | Wykopanie dołów o powierzchni dna do 0,2 m2 i głębokości do 1.0 m (kat. gruntu I-II) -przekopy próbne | dół. | 196.54 |  | 0
Roboty przygotowawcze i towarzyszące razem
Roboty rozbiórkowe i odtwożeniowe nawierchni drogowych
747 | D-6-6.3 | Rozebranie nawierzchni z płyt drogowych betonowych o grubości 15 cm z wypełnieniem spoin piaskiem | m2 | 223.5 |  | 0
748 | D-6-6.3 | Ręczne rozebranie podbudowy z kruszywa kamiennego o grubości 15 cm | m2 | 223.5 |  | 0
749 | D-6-6.3 | Ręczne profilowanie i zagęszczenie podłoża pod warstwy konstrukcyjne nawierzchni w gruncie kat. I-II 26-75 pojazdów na godzinę | m2 | 223.5 |  | 0
750 | D-6-6.3 | Warstwy odsączające z piasku na poszerzeniach, wykonanie ręczne, zagęszczanie mechaniczne - grubość warstwy po zagęszczeniu 30 cm 26-75 pojazdów na godzinę | m2 | 223 |  | 0
751 | D-6-6.3 | Podbudowa z kruszywa naturalnego - warstwa dolna o grubości po zagęszczeniu 20 cm 26-75 pojazdów na godzinę | m2 | 223.5 |  | 0
752 | D-6-6.3 | Podsypka cementowo-piaskowa z zagęszczeniem ręcznym - 5 cm grubości warstwy po zagęszczeniu 26-75 pojazdów na godzinę | m2 | 223.5 |  | 0
753 | D-6-6.3 | Nawierzchnia z płyt drogowych betonowych sześciokątnych o grubości 15 cm z wypełnieniem spoin piaskiem 26-75 pojazdów na godzinę | m2 | 223.5 |  | 0
754 | D-6-6.3 | Rozebranie nawierzchni z płyt żelbetowych (prefabrykowanych) 1,5 x3 m | m | 92 |  | 0
755 | D-6-6.3 | Ręczne profilowanie i zagęszczenie podłoża pod warstwy konstrukcyjne nawierzchni w gruncie kat. I-II | m2 | 138 |  | 0
756 | D-6-6.3 | Podsypka cementowo-piaskowa z zagęszczeniem ręcznym - 10 cm grubości warstwy po zagęszczeniu | m2 | 138 |  | 0
757 | D-6-6.3 | Nawierzchnia z płyt żelbetowych (prefabrykowanych) | m2 | 138 |  | 0
758 | D-6-6.3 | Humusowanie skarp z obsianiem przy grubości warstwy humusu 5 cm | m2 | 592 |  | 0
759 | D-6-6.3 | Humusowanie skarp z obsianiem dodatek za każdy następny 1 cm humusu | m2 | 592 |  | 0
Roboty rozbiórkowe i odtwożeniowe nawierchni drogowych razem
| CPV 45231300-8 | Roboty Ziemne
760 | D-6-6.3 | Roboty ziemne wykonywane koparkami podsiębiernymi o pojemności łyżki 0.40 m3 w gruncie kat. I-II z transportem urobku samochodami samowyładowczymi na odległość do 1 km (z dodatkiem za oczyszczenie nawierzchni z ziemi wynoszonej na kołach) | m3 | 4133.45 |  | 0
761 | D-6-6.3 | Wykopy oraz przekopy wykonywane koparkami podsiębiernymi 0.40 m3 na odkład w gruncie kat. I-II | m3 | 4133.45 |  | 0
762 | D-6-6.3 | Ręczne roboty ziemne z transportem urobku samochodami samowyładowczymi na odległość do 1 km (kat. gruntu I-II) Grunt mokry | m3 | 217.55 |  | 0
763 | D-6-6.3 | Ręczne wykopy ciągłe lub jamiste ze skarpami o szer. dna do 1,5 m i gł. do 1,5 m ze złożeniem urobku na odkład (kat.gruntu I-II) | m3 | 217.55 |  | 0
764 | D-6-6.3 | Ręczne wykopy ciągłe lub jamiste ze skarpami o szer. dna do 1,5 m ze złożeniem urobku na odkład (kat. gruntu I-II) dodatek za każde dalsze 0,5 m głębokości. | m3 | 217.55 |  | 0
765 | D-6-6.3 | Zasypywanie wykopów spycharkami z przemieszczeniem gruntu na odległość do 10 m w gruncie kat. I-III Praca spycharkami w gruncie sypkim. | m3 | 7759.86 |  | 0
766 | D-6-6.3 | Zasypywanie wykopów liniowych o ścianach pionowych w gruntach kat. I-II; głębokość do 6,0 m, szerokość 2,64,5 m | m3 | 414.396 |  | 0
767 | D-6-6.3 | Zagęszczenie nasypów zagęszczarkami; grunty sypkie kat. I-III Wskaźnik zagęszczenia Js = 0.97 | m3 | 8173.98 |  | 0
768 | D-6-6.3 | Kanały rurowe - podłoża z materiałów sypkich o grubości 15 cm | m2 | 658.294 |  | 0
769 | D-6-6.3 | Podbudowa z kruszywa naturalnego - warstwa dolna o grubości po zagęszczeniu 20 cm - podbudowa studni betonowych z kruszywa łamanego | m2 | 124.92
770 | D-6-6.3 | Pełne umocnienie pionowych ścian wykopów liniowych o gł. do 6,0 m wypraskami w gruntach nawodnionych kat. I-II wraz z rozbiórką(szer. do 1 m) | m2 | 7713.045 |  | 0
771 | D-6-6.3 | Igłofiltry o śr. do 50 mm wpłukiwane w grunt bezpośrednio bez obsypki na głębokość do 8 m | kpl. | 1 |  | 0
772 | D-6-6.3 | Pompowanie próbne pomiarowe lub oczyszczające przy śr. otworów 150-500 mm | kpl. | 1 |  | 0
Roboty Ziemne razem
| CVP 45231300-8 | Roboty sieciowe - instalacyjne
773 | D-6-6.5 | Kanały z rur kamionkowych kanalizacyjnych o śr. nominalnej 500 mm łączone na mufę-złączkę - wykopy umocnione | m | 277 |  | 0
774 | D-6-6.5 | Kanały z rur kamionkowych kanalizacyjnych o śr. nominalnej 300 mm łączone na mufę-złączkę - wykopy umocnione | m | 676.6 |  | 0
775 | D-6-6.5 | Kanały z rur kamionkowych kanalizacyjnych o śr. nominalnej 250 mm łączone na mufę-złączkę - wykopy umocnione | m | 291.3 |  | 0
776 | D-6-6.5 | Kanały z rur kamionkowych kanalizacyjnych o śr. nominalnej 200 mm łączone na mufę-złączkę - wykopy umocnione | m | 352.7 |  | 0
777 | D-6-6.5 | Kanały z rur PVC łączonych na wcisk o śr. zewn. 200 mm - wykopy umocnione | m | 291.3 |  | 0
778 | D-6-6.5 | Kanały z rur PVC łączonych na wcisk o śr. zewn. 160 mm | m | 143.05 |  | 0
779 | D-6-6.5 | Studnie rewizyjne z kręgów betonowych o śr. 1000 mm w gotowym wykopie o głębokości 3m | stud. | 11 |  | 0
780 | D-6-6.5 | Studnie rewizyjne z kręgów betonowych o śr. 1000 mm w gotowym wykopie za każde 0.5 m różnicy głębokości | 0,5 m stud. | -1 ( krotność3) |  | 0
781 | D-6-6.5 | Studnie rewizyjne z kręgów betonowych o śr. 1200 mm w gotowym wykopie o głębokości 3m | stud. | 11 |  | 0
782 | D-6-6.5 | Studnie rewizyjne z kręgów betonowych o śr. 1200 mm w gotowym wykopie za każde 0.5 m różnicy głębokości | 0,5 m stud. | 1 ( krotność 17) |  | 0
783 | D-6-6.5 | Studnie rewizyjne z kręgów betonowych o śr. 1500 mm w gotowym wykopie o głębokości 3m | stud. | 21 |  | 0
784 | D-6-6.5 | Studnie rewizyjne z kręgów betonowych o śr. 1500 mm w gotowym wykopie za każde 0.5 m różnicy głębokości | 0,5 m stud. | 1 ( krotność 68) |  | 0
785 | D-6-6.5 | Studzienki kanalizacyjne systemowePE o śr. 800 mm - zamknięcie rurą teleskopową | kpl. | 4 |  | 0
786 | D-6-6.5 | Studzienki kanalizacyjne systemowe "WAVIN" o śr. 315-425 mm - zamknięcie rurą teleskopową | kpl, | 3 |  | 0
Roboty sieciowe - instalacyjne razem
| CVP 45111000-8 | Roboty rozbiórkowe - instalacyjne
787 | D-6-6.5 | Pompowanie próbne pomiarowe lub oczyszczające przy śr. otworów 150-500 mm | godz. | 90 |  | 0
788 | D-6-6.3 | Wypełnienie rur ochronnych betonem C 8/10 | m3 | 80.382 |  | 0
789 | D-6-6.3 | Zasypywanie wykopów spycharkami z przemieszczeniem gruntu na odległość do 10 m w gruncie kat. I-III | m3 | 159.958 |  | 0
790 | D-6-6.3 | Zagęszczenie nasypów ubijakami mechanicznymi; grunty sypkie kat. I-III Wskaźnik zagęszczenia Js = 1.00 | m3 | 159.958 |  | 0
791 | D-6-6.3 | Demontaż studni rewizyjnych z kręgów betonowych o śr. 1000 mm w gotowym wykopie o głębokości 3 m - kolizyjne uzbrojenie podziemne | kpl. | 4 |  | 0
792 | D-6-6.3 | Demontaż studni rewizyjnych z kręgów betonowych o śr. 1200 mm w gotowym wykopie o głębokości 3 m - kolizyjne uzbrojenie podziemne | kpl. | 28 |  | 0
793 | D-6-6.3 | Demontaż studni rewizyjnych z kręgów betonowych o śr. 1200 mm w gotowym wykopie - za każde 0.5 m różnicy głębokości - kolizyjne uzbrojenie podziemne | 0.5m | 16 |  | 0
794 | D-6-6.3 | Demontaż studni rewizyjnych z kręgów betonowych o śr. 1500 mm w gotowym wykopie o głębokości 3 m - kolizyjne uzbrojenie podziemne | kpl. | 10 |  | 0
795 | D-6-6.3 | Demontaż studni rewizyjnych z kręgów betonowych o śr. 1500 mm w gotowym wykopie - za każde 0.5 m różnicy głębokości - kolizyjne uzbrojenie podziemne Krotność = 4 (do 5 metrów) | 0.5m | 10 |  | 0
796 | D-6-6.3 | Demontaż rurociągu kamionkowego kielichowego o średnicy nominalnej 200 mm uszczelnionego cementem - kolizyjne uzbrojenie podziemne - rury długości 1.5 m | m | 265 |  | 0
797 | D-6-6.3 | Demontaż rurociągu kamionkowego kielichowego o średnicy nominalnej 300 mm uszczelnionego cementem - kolizyjne uzbrojenie podziemne - rury długości 1.5 m | m | 288 |  | 0
798 | D-6-6.3 | Demontaż rurociągu kamionkowego kielichowego o średnicy nominalnej 500 mm uszczelnionego cementem - kolizyjne uzbrojenie podziemne - rury długości 1.5 m | m | 200.9 |  | 0
799 | D-6-6.3 | Wywiezienie gruzu z terenu rozbiórki przy mechanicznym załadowaniu i wyładowaniu samochodem samowyładowczym na odległość 30 km | m3 | 72.46 |  | 0
Razem roboty rozbiórkowe - instalacyjne
Sieć wodociągowa - ul Grunwaldzka
| CPV 45100000-8 | Roboty przygotowawcze i towarzyszące
800 | D-6-6.3 | Roboty pomiarowe przy liniowych robotach ziemnych. | m | 2381.66 |  | 0
|  | Razem: roboty przygotowawcze i towarzyszące |  |  |  | 0
| CPV 45231300-8 | Roboty w zakresie burzenia i rozbiórki obiektów budowlanych; roboty ziemne
801 | D-6-6.3 | Mechaniczne rozebranie nawierzchni z mieszanek mineralno-bitumicznych o grubości 3 cm 76-130 pojazdów na godzinę | m2 | 49.89 |  | 0
802 | D-6-6.3 | Roboty remontowe - cięcie piłą nawierzchni bitumicznych na gł. 6-10 cm 76-130 pojazdów na godzinę | m | 40 |  | 0
803 | D-6-6.3 | Roboty remontowe - cięcie piłą nawierzchni bitumicznych na gł. do 5 cm 76-130 pojazdów na godzinę | m | 40 |  | 0
804 | D-6-6.3 | Mechaniczne rozebranie nawierzchni z tłucznia kamiennego o grubości 30 cm 76130 pojazdów na godzinę | m2 | 49.89 |  | 0
805 | D-6-6.3 | Rozebranie nawierzchni z kostki betonowej 14x12 cm lub żużlowej 14x14 cm na podsypce cementowo-piaskowej z wypełnieniem spoin zaprawą cementową 76- 130 pojazdów na godzinę | m2 | 460 |  | 0
806 | D-6-6.3 | Ręczne rozebranie nawierzchni z tłucznia kamiennego o grubości 15 cm | m2 | 460 |  | 0
807 | D-6-6.3 | Ręczne rozebranie nawierzchni z kostki kamiennej rzędowej o wysokości 16 cm na podsypce cementowo-piaskowej 76-130 pojazdów na godzinę | m2 | 5 |  | 0
808 | D-6-6.3 | Rozebranie nawierzchni z płytek chodnikowych betonowych na podsypce piaskowej | m2 | 632.38 |  | 0
809 | D-6-6.3 | Ręczne rozebranie podbudowy z gruntu stabilizowanego o grubości 15 cm 76-130 pojazdów na godzinę | m2 | 632.38 |  | 0
810 | D-6-6.3 | Rozebranie krawężników betonowych 15x30 cm na podsypce cementowo-piaskowej | m | 115 |  | 0
811 | D-6-6.3 | Rozebranie ław pod krawężniki z betonu | m3 | 9.775 |  | 0
812 | D-6-6.3 | Wywiezienie gruzu spryzmowanego i ziemi samochodami skrzyniowymi na odległość do 1 km | m3 | 186.308 |  | 0
813 | D-6-6.3 | Wywiezienie gruzu spryzmowanego i ziemi samochodami skrzyniowymi - za każdy następny 1 km | m3 | 186.308 |  | 0
|  | Razem: Roboty w zakresie burzenia i rozbiórki obiektów budowlanych; roboty ziemne |  |  |  | 0
| CPV 45231300-8 | Roboty w zakresie przygotowania terenu pod budowę i roboty ziemne |  |  |  | 0
814 | D-6-6.3 | Wykopy oraz przekopy wykonywane koparkami podsiębiernymi 0.25 m3 na odkład w gruncie kat.I-II Bez ręcznego wyrównania powierzchni odkładu.Mechanicznie 70% | m3 | 3132.506 |  | 0
815 | D-6-6.3 | Wykopy liniowe o ścianach pionowych pod fundamenty, rurociągi, kolektory w gruntach suchych kat.I-II z wydobyciem urobku łopatą lub wyciągiem ręcznym; głębokość do 3.0 m, szerokość 0.8-1.5 m.Ręcznie 30% | m3 | 1236.359 |  | 0
816 | D-6-6.3 | Roboty ziemne wykon.koparkami podsiębiernymi o poj.łyżki 0.25 m3 w gr.kat.I-II z transp.urobku samochod.samowyładowczymi na odległość 10 km | m3 | 1219.47 |  | 0
817 | D-6-6.3 | Pełne umocnienie pionowych ścian wykopów liniowych o głębok.do 3.0 m wypraskami w grunt.suchych kat.III-IV wraz z rozbiór.(szer.do 1m) | m2 | 5708.34 |  | 0
818 | D-6-6.3 | Podłoża z materiałów sypkich o grubości 15 cm (podsypka) | m2 | 2856.19 |  | 0
819 | D-6-6.3 | Zagęszczenie podłoża z materiałów sypkich ubijakami mechanicznymi; grunty sypkie kat. I-III(podsypka) | m3 | 855.505 |  | 0
820 | D-6-6.3 | Obsypka rurociągu - ręczne zasypywanie wykopów liniowych o ścianach pionowych, głębokość do 3.0 m, kategoria gruntu I-II, szerokość wykopu 0.8-1.5 m (30 cm ponad rurę) | m3 | 1699.143 |  | 0
821 | D-6-6.3 | Zasypywanie wykopów liniowych o ścianach pionowych w gruntach kat.I-II; głębokość do 3.0 m, szerokość 0.8-1.5 m | m3 | 1852.255 |  | 0
822 | D-6-6.3 | Zagęszczenie zasypanego wykopu ubijakami mechanicznymi; grunty sypkie kat. I-III | m3 | 1852.255 |  | 0
Razem: Roboty w zakresie przygotowania terenu pod budowę i roboty ziemne
| CPV 45231300-8 | Ogólne roboty budowlane związane z budową rurociągów |  |  |  | 0
823 | D-6-6.5 | Sieci wodociągowe w miastach - rury żeliwne ciśnieniowe kielichowe blokowane z uszczelką DN 400 mm | m | 1293.54 |  | 0
824 | D-6-6.5 | Sieci wodociągowe w miastach - rury żeliwne ciśnieniowe kielichowe kielichowe blokowane z uszczelką DN. 250 mm | m | 4.65 |  | 0
825 | D-6-6.5 | Sieci wodociągowe w miastach - rury żeliwne ciśnieniowe kielichowe blokowane z uszczelką DN 200mm | m | 110.7 |  | 0
826 | D-6-6.5 | Sieci wodociągowe w miastach - rury żeliwne ciśnieniowe kielichowe blokowane z uszczelką DN 150mm | m | 13.91 |  | 0
827 | D-6-6.5 | Sieci wodociągowe w miastach - rury żeliwne ciśnieniowe kielichowe blokowane z uszczelką DN 125mm | m | 90 |  | 0
828 | D-6-6.5 | Sieci wodociągowe w miastach - rury żeliwne ciśnieniowe kielichowe blokowane z uszczelką DN 100mm | m | 446.41 |  | 0
829 | D-6-6.5 | Sieci wodociągowe w miastach - rury żeliwne ciśnieniowe kielichowe uszczelniane ołowiem o śr. nom. 80 mm | m | 4.11 |  | 0
830 | D-6-6.5 | Sieci wodociągowe w miastach - rurociągi z polietylenu niskociśnieniowego (PE) łączone metodą zgrzewania o śr.zewn. 90 mm | m | 41.73 |  | 0
831 | D-6-6.5 | Sieci wodociągowe w miastach - rurociągi z polietylenu niskociśnieniowego (PE) łączone metodą zgrzewania o śr.zewn. 65 mm | m | 121.55 |  | 0
832 | D-6-6.5 | Sieci wodociągowe w miastach - rurociągi z polietylenu niskociśnieniowego (PE) łączone metodą zgrzewania o śr.zewn. 40 mm - wykopy umocnione nawodnione | m | 68.36 |  | 0
833 | D-6-6.5 | Sieci wodociągowe w miastach - rurociągi z polietylenu niskociśnieniowego (PE) łączone metodą zgrzewania o śr.zewn. 32 mm | m | 181.88 |  | 0
834 | D-6-6.5 | Sieci wodociągowe w miastach - rurociągi z polietylenu niskociśnieniowego (PE) łączone metodą zgrzewania o śr.zewn. 25 mm | m | 9.09 |  | 0
835 | D-6-6.5 | Przewierty o dług.do 40 m maszyną do wierceń poziomych rurami o śr.do 250mm w gruntach kat.III-IV wraz z rurami osłonowaymi | m | 193.93 |  | 0
836 | D-6-6.5 | Przewierty o długości do 20 m maszyną do wierceń poziomych WP 30/60 rurami o śr.400mm w gruntach kat. III-IV | m | 49.7 |  | 0
837 | D-6-6.5 | Studnie rewizyjne z kręgów betonowych o śr. 1200 mm w gotowym wykopie o głębokości 3 m Studzienka odwodnieniowa. | stud. | 1 |  | 0
838 | D-6-6.5 | Studnie rewizyjne z kręgów betonowych o śr. 1000 mm w gotowym wykopie o głębokości 3 m Studzienka odpowietrzająca. | stud. | 1 |  | 0
839 | D-6-6.5 | Studnie rewizyjne z kręgów betonowych o śr. 1200 mm w gotowym wykopie o głębokości 3 m Studzienka odpowietrzająca. | stud. | 1 |  | 0
840 | D-6-6.5 | Zawór na i odpowietrzający | kpl | 2 |  | 0
841 | D-6-6.5 | Trójnik żeliwny kołnierzowy równoprzelotowy 450/450 | szt | 1 |  | 0
842 | D-6-6.5 | Trójnik żeliwny kołnierzowy redukcyjny 400/100 | szt | 12 |  | 0
843 | D-6-6.5 | Trójnik żeliwny kołnierzowy redukcyjny 400/200 | szt | 1 |  | 0
844 | D-6-6.5 | Trójnik równoprzelotowy PE de40 | szt. | 1 |  | 0
845 | D-6-6.5 | Trójnik żeliwny kołnierzowy redukcyjny 400/150 | szt | 0 |  | 0
846 | D-6-6.5 | Trójnik żelwiny kielichowo-kołnierzowy redukcyjny DN125/80 | szt. | 1 |  | 0
847 | D-6-6.5 | Trójnik żelwiny kielichowo-kołnierzowy redukcyjny DN400/200 | szt | 3 |  | 0
848 | D-6-6.5 | Trójnik żelwiny kielichowo-kołnierzowy redukcyjny DN400/100 | szt | 0 |  | 0
849 | D-6-6.5 | Trójnik żeliwny kołnierzowy redukcyjny spustowy 400/150 | szt | 1 |  | 0
850 | D-6-6.5 | Trójnik żeliwny kołnierzowy redukcyjny spustowy 400/125 | szt | 1 |  | 0
851 | D-6-6.5 | Zasuwy kołnierzowe śr. 80 mm w zabudowie długiej | szt. | 1 |  | 0
852 | D-6-6.5 | Zasuwy kołnierzowe śr. 125 mm w zabudowie długiej | szt. | 1 |  | 0
853 | D-6-6.5 | Zasuwy kołnierzowe śr. 400 mm w zabudowie długiej | szt. | 10 |  | 0
854 | D-6-6.5 | Zasuwy kołnierzowe śr. 400 mm w zabudowie krótkiej | szt. | 2 |  | 0
855 | D-6-6.5 | Zasuwy kołnierzowe śr. 450 mm w zabudowie długiej | szt. | 1 |  | 0
856 | D-6-6.5 | Zasuwy kołnierzowe śr.200 mm w zabudowie długiej | szt. | 4 |  | 0
857 | D-6-6.5 | Zasuwy kołnierzowe śr. 100 mm w zabudowie długiej | szt. | 15 |  | 0
858 | D-6-6.5 | Zasuwy kołnierzowe śr. 150 mm w zabudowie długiej | szt. | 2 |  | 0
859 | D-6-6.5 | Zasuwa miękkouszczelniona z króćcami Pe do zgrzewania de 40 | szt. | 3 |  | 0
860 | D-6-6.5 | Zasuwy do przyłączy domowych DN 2" | szt. | 2 |  | 0
861 | D-6-6.5 | Uniwerslana opaska do nawiercania z odejściem gwintowanym DN400/2" | kpl. | 4 |  | 0
862 | D-6-6.5 | Uniwerslana opaska do nawiercania z odejściem kołnierzowym DN400/DN80 | kpl. | 0 |  | 0
863 | D-6-6.5 | Kołnierz specjalny dla rur z żeliwa zab.przed przesunięciem DN125 | szt | 2 |  | 0
864 | D-6-6.5 | Kołnierz specjalny dla rur PE de110 zab.przed przesunięciem DN100 | szt | 2 |  | 0
865 | D-6-6.5 | Kołnierz specjalny dla rur z PE de180 zab.przed przesunięciem DN200 | szt | 1 |  | 0
866 | D-6-6.5 | Kołnierz specjalny dla rur z żeliwa zab.przed przesunięciem DN400 | szt | 1 |  | 0
867 | D-6-6.5 | Kołnierz specjalny dla rur z żeliwa zab.przed przesunięciem DN200 | szt | 4 |  | 0
868 | D-6-6.4 | Hydranty pożarowe nadziemne o śr. 100 mm ( zestaw bez zasuwy i trójnika) | kpl. | 5 |  | 0
869 | D-6-6.4 | Hydranty pożarowe nadziemne o śr. 80 mm | kpl. | 1 |  | 0
870 | D-6-6.5 | Elektromufa de40 | szt. | 2 |  | 0
871 | D-6-6.5 | Króciec żeliwny dwukołnierzowy DN450 L=0,5m | szt | 2 |  | 0
872 | D-6-6.5 | Króciec żeliwny dwukołnierzowy DN80 L=0,5m | szt. | 2 |  | 0
873 | D-6-6.5 | Redukcja DN400/250 | szt | 1 |  | 0
874 | D-6-6.5 | Redukcja DN250/125 | szt | 1 |  | 0
875 | D-6-6.5 | Redukcja DN450/400 | szt | 1 |  | 0
876 | D-6-6.5 | Króciec żeliwny jednokołnierzowy DN400 | szt | 16 |  | 0
877 | D-6-6.5 | Króciec jednokołnierzowy DN125 | szt | 4 |  | 0
878 | D-6-6.5 | Króciec jednokołnierzowy DN200 | szt | 1 |  | 0
879 | D-6-6.5 | Tuleja kołnierzowa dla rur z PE DN500/de450 | szt. | 1 |  | 0
880 | D-6-6.5 | Tuleja kołnierzowa dla rur z PE DN125/de125 | szt. | 4 |  | 0
881 | D-6-6.5 | Tuleja kołnierzowa dla rur z PE DN80/de90 | szt. | 3 |  | 0
882 | D-6-6.5 | Tuleja kołnierzowa dla rur z PE DN150/de160 | szt. | 1 |  | 0
883 | D-6-6.5 | Tuleja kołnierzowa dla rur z PE DN200/de225 | szt. | 1 |  | 0
884 | D-6-6.5 | Łuk dwu-kołnierzowy 90 st. DN400 | szt | 1 |  | 0
885 | D-6-6.5 | Łuk dwu-kielichowy 90 st. DN400 | szt | 2 |  | 0
886 | D-6-6.5 | Łuk dwu-kielichowy 60st. DN125 | szt | 2 |  | 0
887 | D-6-6.5 | Łuk dwu-kielichowy 30 st. DN400 | szt | 16 |  | 0
888 | D-6-6.5 | Łuk dwu-kielichowy 11 1/4 st. DN400 | szt | 2 |  | 0
889 | D-6-6.5 | Łuk dwu-kielichowy 45 st. DN400 | szt | 9 |  | 0
890 | D-6-6.5 | Łuk dwu-kielichowy 90 st. DN200 | szt | 1 |  | 0
891 | D-6-6.5 | Łuk dwu-kołnierzowy 30 st. DN125 | szt | 2 |  | 0
892 | D-6-6.5 | Łuk dwu-kielichowy 22 1/2 st. DN200 | szt | 1 |  | 0
893 | D-6-6.5 | Łuk dwu-kielichowy 33 st. DN200 | szt | 2 |  | 0
894 | D-6-6.5 | Łuk dwu-kołnierzowy 11 1/4 st. DN200 | szt | 1 |  | 0
895 | D-6-6.5 | Łuk dwu-kołnierzowy 45 st. DN200 | szt | 2 |  | 0
896 | D-6-6.5 | Łuk dwu-kielichowy 22 1/2 st. DN400 | szt | 2 |  | 0
897 | D-6-6.5 | Łuk dwu-kołnierzowy 30 st. DN400 | szt | 1 |  | 0
898 | D-6-6.5 | Kształtka kielichowo-kołnierzowa DN125 | szt | 2 |  | 0
899 | D-6-6.5 | Kształtka kielichowo-kołnierzowa DN400 | szt | 15 |  | 0
900 | D-6-6.5 | Kształtka kielichowo-kołnierzowa DN100 | szt | 6 |  | 0
901 | D-6-6.5 | Kształtka kielichowo-kołnierzowa DN200 | szt | 2 |  | 0
902 | D-6-6.5 | Kształtka jednolita - łuk 90 st. de40 PE | szt. | 1 |  | 0
903 | D-6-6.5 | Kształtka jednolita - łuk 45 st. de225 PE | szt. | 2 |  | 0
904 | D-6-6.5 | Kształtka jednolita - łuk 90 st. de90 PE | szt. | 1 |  | 0
905 | D-6-6.5 | Adaptor stal/PE 2"/de40 | szt. | 2 |  | 0
906 | D-6-6.5 | Zestaw wodomierzowy o śr.nom. 32mm w budynkach wraz z przejściem przez ścianę | szt. | 13 |  | 0
907 | D-6-6.5 | Studnie rewizyjne z kręgów betonowych o śr. 1200 mm w gotowym wykopie o głębokości 3 m Studzienka wodomierzowa(bez zestawu wodomierzowego) | stud. | 1 |  | 0
908 | D-6-6.5 | Trójnik żelwiny kołnierzowy równoprzelotowy DN100/100 | szt | 3 |  | 0
909 | D-6-6.5 | Trójnik żelwiny kołnierzowy redukcyjny DN100/80 | szt | 1 |  | 0
910 | D-6-6.5 | Trójnik redukcyjny de63/32 mm PE | szt. | 1 |  | 0
911 | D-6-6.5 | Trójnik równoprzelotowy PE de32 | szt. | 1 |  | 0
912 | D-6-6.5 | Trójnik redukcyjny de40/32 | szt. | 1 |  | 0
913 | D-6-6.5 | Zasuwy kołnierzowe śr. 80 mm w zabudowie długiej | szt. | 1 |  | 0
914 | D-6-6.5 | Zasuwy do przyłączy domowych gwint/ISO DN1" | szt. | 5 |  | 0
915 | D-6-6.5 | Zasuwy do przyłączy domowych gwint/ISO DN2" | szt. | 2 |  | 0
916 | D-6-6.5 | Zasuwy do przyłączy domowych gwint/ISO DN1 1/4" | szt. | 2 |  | 0
917 | D-6-6.5 | Zasuwy do przyłączy domowych ISO/ISO DN1" | szt. | 3 |  | 0
918 | D-6-6.5 | Kołnierz specjalny dla rur z żeliwa zab.przed przesunięciem DN100 | szt | 6 |  | 0
919 | D-6-6.5 | Łuk dwu-kołnierzowy 45 st. DN150 | szt | 1 |  | 0
920 | D-6-6.5 | Kołnierz specjalny dla rur z żeliwa zab.przed przesunięciem DN150 | szt | 1 |  | 0
921 | D-6-6.5 | Redukcja PE de40/32 | szt. | 2 |  | 0
922 | D-6-6.5 | Uniwerslana opaska do nawiercania z odejściem gwintowanym DN100/DN1" | kpl. | 5 |  | 0
923 | D-6-6.5 | Uniwerslana opaska do nawiercania z odejściem gwintowanym DN100/DN2" | kpl. | 3 |  | 0
924 | D-6-6.5 | Uniwerslana opaska do nawiercania z odejściem gwintowanym DN100/DN1 1/4" | kpl. | 2 |  | 0
925 | D-6-6.5 | Króciec jednokołnierzowy DN100 | szt | 2 |  | 0
926 | D-6-6.5 | Króciec jednokołnierzowy DN150 | szt | 1 |  | 0
927 | D-6-6.5 | Łuk dwu-kielichowy 45st DN100 | szt | 5 |  | 0
928 | D-6-6.5 | Łuk dwu-kielichowy 30st DN100 | szt | 5 |  | 0
929 | D-6-6.5 | Łuk dwu-kielichowy 11 1/4 st DN100 | szt | 1 |  | 0
930 | D-6-6.5 | Łuk dwu-kołnierzowy 90 st. DN100 | szt | 1 |  | 0
931 | D-6-6.5 | Łuk dwu-kołnierzowy 45 st. DN100 | szt | 2 |  | 0
932 | D-6-6.5 | Kształtka kielichowo-kołnierzowa DN150 | szt | 1 |  | 0
933 | D-6-6.5 | Kształtka jednolita - łuk 45st. de63 PE | szt. | 1 |  | 0
934 | D-6-6.5 | Kształtka jednolita - łuk de32mm 15, 30, 90 st | szt. | 13 |  | 0
935 | D-6-6.5 | Kształtka jednolita - łuk 90, 45st. de40 PE | szt. | 5 |  | 0
936 | D-6-6.5 | Kształtka jednolita - łuk 45st. de125 PE | szt. | 1 |  | 0
937 | D-6-6.5 | Zaślepka PE de32 | szt. | 1 |  | 0
938 | D-6-6.5 | Trójnik redukcyjny Pe de 125/32 | szt. | 2 |  | 0
939 | D-6-6.3 | Deskowanie ścian prostych, bloków oporowych | m2 | 14.4 |  | 0
940 | D-6-6.3 | Układanie mieszanki betonowej ręczne w konstrukcjach - bloki oporowe | m3 | 4.32 |  | 0
941 | D-6-6.3 | Oznakowanie trasy rurociągu ułożonego w ziemi taśmą z tworzywa sztucznego | m | 2372 |  | 0
942 | D-6-6.3 | Oznakowanie trasy wodociągu na budynkach, ogrodzeniach | kpl. | 40 |  | 0
943 | D-6-6.5 | Próby ciśnieniowe i wydajności hydrantów | urz./pr. | 6 |  | 0
944 | D-6-6.5 | Próba szczelności sieci wodociągowych z rur żeliwnych cisnieniowych, o śr.nom. 400 mm | prob. | 1 |  | 0
945 | D-6-6.5 | Próba szczelności sieci wodociągowych z rur żeliwnych cisnieniowych o śr.nom. 250 mm | prob. | 1 |  | 0
946 | D-6-6.5 | Próba szczelności sieci wodociągowych z rur żeliwnych cisnieniowych, o śr.nom. 200 mm | prob. | 1 |  | 0
947 | D-6-6.5 | Próba szczelności sieci wodociągowych z rur żeliwnych cisnieniowych, o śr.nom. 150 mm | prob. | 1 |  | 0
948 | D-6-6.5 | Próba szczelności sieci wodociągowych z rur żeliwnych cisnieniowych,stalowych i typu Betras o śr.nom. 80-100 mm | prob. | 1 |  | 0
949 | D-6-6.5 | Dezynfekcja rurociągów sieci wodociągowych o śr.nom. 400 mm | odc.200m | 6.24 |  | 0
950 | D-6-6.5 | Dezynfekcja rurociągów sieci wodociągowych o śr.nom. 200-250 mm | odc.200m | 0.5 |  | 0
951 | D-6-6.5 | Dezynfekcja rurociągów sieci wodociągowych o śr.nom. do 150 mm | odc.200m | 5 |  | 0
Razem: Ogólne roboty budowlane związane z budową rurociągów
Roboty w zakresie odwadniania gruntu
952 | D-6-6.3 | Prace związane z odwodnieniem gruntu (komplet) | kpl. | 1 |  | 0
Razem: Roboty w zakresie odwadniania gruntu
Roboty w zakresie konstruowania, fundamentowania oraz wykonywania nawierzchni autostrad, dróg
953 | D-6-6.3 | Humusowanie z obsianiem przy grub.warstwy humusu 5 cm | m2 | 991.82 |  | 0
954 | D-6-6.3 | Ława pod krawężniki betonowa z oporem 76-130 pojazdów na godzinę | m3 | 9.775 |  | 0
955 | D-6-6.3 | Krawężniki betonowe wystające o wymiarach 15x30 cm na podsypce cementowopiaskowej 76-130 pojazdów na godzinę(krawężnik z rozbiórki 50%) | m | 115 |  | 0
956 | D-6-6.3 | Nawierzchnie z kostki brukowej betonowej grubość 6 cm na podsypce cementowo-piaskowej 76-130 pojazdów na godzinę (kostka z rozbiórki 50%) | m2 | 460 |  | 0
957 | D-6-6.3 | Podbudowa z kruszywa naturalnego - warstwa dolna o grubości po zagęszczeniu 30 cm 131-230 pojazdów na godzinę | m2 | 460 |  | 0
958 | D-6-6.3 | Nawierzchnia z mieszanek mineralno-bitumicznych grysowych - warstwa wiążąca asfaltowa - grubość po zagęszcz. 5 cm 131-230 pojazdów na godzinę | m2 | 48.69 |  | 0
959 | D-6-6.3 | Nawierzchnia z mieszanek mineralno-bitumicznych grysowych - warstwa wiążąca asfaltowa - grubość po zagęszcz. 13 cm | m2 | 48.69 |  | 0
960 | D-6-6.3 | Nawierzchnia z mieszanek mineralno-bitumicznych grysowych - warstwa ścieralna asfaltowa - grubość po zagęszcz. 5 cm 131-230 pojazdów na godzinę | m2 | 48.69 |  | 0
961 | D-6-6.3 | Chodniki z płyt betonowych 35x35x5 cm na podsypce cementowo-piaskowej z wypełnieniem spoin zaprawą cementową - materiał z odzysku-50% | m2 | 632.38 |  | 0
962 | D-6-6.3 | Podsypka piaskowa z zagęszczeniem mechanicznym - 10 cm grubość warstwy po zagęszczeniu 76-130 pojazdów na godzinę | m2 | 632.38 |  | 0
Razem: Roboty w zakresie konstruowania, fundamentowania oraz wykonywania nawierzchni autostrad, dróg
Sieć wodociągowa - ul. Odrowców
| CPV 45100000-8 | Roboty przygotowawcze i towarzyszące
963 | D-6-6.3 | Roboty pomiarowe przy liniowych robotach ziemnych. | m | 0 |  | 0
Razem: roboty przygotowawcze i towarzyszące
| CPV 45231300-8 | Roboty przygotowawcze i towarzyszące
964 | D-6-6.3 | Wykopanie dołów o powierzchni dna do 0,2 m2 i głębokości do 1.0 m (kat. gruntu I-II) -przekopy próbne | dół | 5 |  | 0
965 | D-6-6.3 | Oznakowanie terenu budowy | kpl | 1 |  | 0
966 | D-6-6.3 | Kładki dla pieszych na ramach - budowa | szt | 1 |  | 0
967 | D-6-6.3 | Barierki ochronne z desek na słupkach drewnianych - budowa | m | 10 |  | 0
968 | D-6-6.3 | Słupki ograniczające z liną - budowa | szt. | 6 |  | 0
Razem: roboty przygotowawcze i towarzyszące
| CPV 45231300-8 | Roboty rozbiórkowe i odtwożeniowe nawierchni drogowych
969 | D-6-6.3 | Humusowanie skarp z obsianiem dodatek za każdy następny 1 cm humusu | m2 | 20 |  | 0
970 | D-6-6.3 | Humusowanie skarp z obsianiem przy grubości warstwy humusu 5 cm | m2 | 20 |  | 0
971 | D-6-6.3 | Nawierzchnia z płyt żelbetowych (prefabrykowanych) | m2 | 27 |  | 0
972 | D-6-6.3 | Podsypka cementowo-piaskowa z zagęszczeniem ręcznym - 10 cm grubości warstwy po zagęszczeniu | m2 | 27 |  | 0
973 | D-6-6.3 | Ręczne profilowanie i zagęszczenie podłoża pod warstwy konstrukcyjne nawierzchni w gruncie kat. I-II | m2 | 27 |  | 0
974 | D-6-6.3 | Rozebranie nawierzchni z płyt żelbetowych (prefabrykowanych) 1,5 x3 m | m | 27 |  | 0
975 | D-6-6.3 | Układanie nawierzchni chodników i placów z betonowej kostki brukowej gr. 6 i 8 cm - 21-50 elementów/m2 | m2 | 6 |  | 0
976 | D-6-6.3 | Podsypka cementowo-piaskowa z zagęszczeniem ręcznym - 5 cm grubości warstwy po zagęszczeniu 26-75 pojazdów na godzinę | m2 | 6 |  | 0
977 | D-6-6.3 | Podbudowa z kruszywa naturalnego - warstwa dolna o grubości po zagęszczeniu 20 cm 26-75 pojazdów na godzinę | m2 | 6 |  | 0
978 | D-6-6.3 | Warstwy odsączające z piasku na poszerzeniach, wykonanie ręczne, zagęszczanie mechaniczne - grubość warstwy po zagęszczeniu 30 cm 26-75 pojazdów na godzinę | m2 | 6 |  | 0
979 | D-6-6.3 | Ręczne profilowanie i zagęszczenie podłoża pod warstwy konstrukcyjne nawierzchni w gruncie kat. I-II 26-75 pojazdów na godzinę | m2 | 223.5 |  | 0
980 | D-6-6.3 | Ręczne rozebranie podbudowy z kruszywa kamiennego o grubości 15 cm | m2 | 6 |  | 0
981 | D-6-6.3 | Rozebranie nawierzchni z kostki betonowej 14x12 cm lub żużlowej 14x14 cm na podsypce piaskowej z wypełnieniem spoin piaskiem | m2 | 6 |  | 0
Razem: roboty rozbiórkowe i odtwożeniowe nawierchni drogowych
| CPV 45231300-8 | Roboty ziemne
982 | D-6-6.3 | Pompowanie próbne pomiarowe lub oczyszczające przy śr. otworów 150-500 mm | kpl. | 1 |  | 0
983 | D-6-6.3 | Igłofiltry o śr. do 50 mm wpłukiwane w grunt bezpośrednio bez obsypki na głębokość do 8 m | kpl. | 1 |  | 0
984 | D-6-6.3 | Pełne umocnienie pionowych ścian wykopów liniowych o gł. do 6,0 m wypraskami w gruntach nawodnionych kat. I-II wraz z rozbiórką(szer. do 1 m) | m2 | 106.2 |  | 0
985 | D-6-6.3 | Kanały rurowe - podłoża z materiałów sypkich o grubości 15 cm | m2 | 10.8 |  | 0
986 | D-6-6.3 | Zasypywanie wykopów liniowych o ścianach pionowych w gruntach kat. I-II; głębokość do 6,0 m, szerokość 2,6-4,5 m | m3 | 4.779 |  | 0
987 | D-6-6.3 | Zagęszczenie nasypów zagęszczarkami; grunty sypkie kat. I-III Wskaźnik zagęszczenia Js = 0.97 | m3 | 47.79 |  | 0
988 | D-6-6.3 | Zasypywanie wykopów spycharkami z przemieszczeniem gruntu na odległość do 10 m w gruncie kat. I-III Praca spycharkami w gruncie sypkim. | m3 | 43.011 |  | 0
989 | D-6-6.3 | Ręczne roboty ziemne z transportem urobku samochodami samowyładowczymi na odległość do 1 km (kat. gruntu I-II) grunt mokry | m3 | 4.779 |  | 0
990 | D-6-6.3 | Roboty ziemne wykonywane koparkami podsiębiernymi o pojemności łyżki 0.40 m3 w gruncie kat. I-II z transportem urobku samochodami samowyładowczymi na odległość do 1 km (z dodatkiem za oczyszczenie nawierzchni z ziemi wynoszonej na kołach) | m3 | 43.011 |  | 0
Razem: roboty ziemne
| CPV 45231300-8 | Roboty instalacyjne - sieciowe
991 | D-6-6.5 | Sieci wodociągowe - kształtki żeliwne ciśnieniowe kołnierzowe o śr. 150 mm kolana żeliwne | szt. | 2 |  | 0
992 | D-6-6.5 | Sieci wodociągowe - kształtki żeliwne ciśnieniowe kołnierzowe o śr. 150 mm- złącze R-K | szt. | 1 |  | 0
993 | D-6-6.5 | Sieci wodociągowe - montaż kształtek ciśnieniowych PE, PEHD o połączeniach zgrzewano-kołnierzowych (tuleje kołnierzowe na luźny kołnierz) o śr. zewnętrznej 160-225 mm | szt. | 6 |  | 0
994 | D-6-6.5 | Zasuwy żeliwne klinowe owalne kołnierzowe z obudową o śr. 150 mm bez nasuwki | kpl. | 1 |  | 0
995 | D-6-6.5 | Montaż trójnika kołnierzowego Combi PN 6 i 16 atm o śr. 150 mm dla rur PE | kpl. | 1 |  | 0
996 | D-6-6.5 | Hydranty pożarowe nadziemne o śr. 80 mm | kpl. | 1 |  | 0
997 | D-6-6.5 | Sieci wodociągowe - połączenie rur polietylenowych ciśnieniowych PE, PEHD metodą zgrzewania czołowego o śr. zewnętrznej 160 mm | złącz. | 5.25 |  | 0
998 | D-6-6.5 | Sieci wodociągowe - montaż rurociągów z rur polietylenowych (PE, PEHD) o śr. zewnętrznej 160 mm | m | 27 |  | 0
Razem: roboty instalacyjne - sieciowe
| CPV 45231300-8 | Rurociag tłoczny ścieków-Roboty ziemne i montażowe
999 | D-6-6.3 | Roboty pomiarowe przy liniowych robotach ziemnych- wytyczenie i inwentaryzacja geodezyjna | km | 0.05 |  | 0
1000 | D-6-6.3 | Przekopy próbne | kpl. | 1 |  | 0
1001 | D-6-6.3 | Wykopy oraz przekopy wykonywane koparkami podsiębiernymi 0.60 m3 na odkład w gruncie kat. I-II-PRZYJĘTO 80 % | m3 | 31.14 |  | 0
1002 | D-6-6.3 | Wykopy liniowe o ścianach pionowych szerokości 0.8-1.5 m pod fundamenty, rurociągi, kolektory w gruntach suchych z wydobyciem urobku łopatą lub wyciągiem ręcznymkat. I-II; głębokość do 1.5 m-20% | m3 | 7.78 |  | 0
1003 | D-6-6.3 | Pełne umocnienie pionowych ścian wykopów liniowych o głębokości do 3.0 m palami szalunkowymi (wypraskami) w gruntach suchych kat. I-II wraz z rozbiórką (szerokość do 1m) | m2 | 77.84 |  | 0
1004 | D-6-6.3 | Podłoża pod kanały i obiekty z materiałów sypkich gr. 25 cm | m3 | 3.9 |  | 0
1005 | D-6-6.5 | Kształtki żeliwne ciśnieniowe kołnierzowe o śr. 300 mm- Opaska do nawiercania DN300/100 z przyłączem kołnierzowym do rur żeliwnych | szt. | 8 |  | 0
1006 | D-6-6.5 | Zasuwy kołnierzowe DN100 żel. z obudową | kpl. | 8 |  | 0
1007 | D-6-6.5 | Krąg betonowy DN500 mm dodatkowo pomalowany farbą fluorescencyjną | szt. | 8 |  | 0
1008 | D-6-6.5 | Korek betonowy DN500 mm dodatkowo pomalowany farbą fluorescencyjną | szt. | 8 |  | 0
1009 | D-6-6.5 | Złączka elastyczna do rury DN100 stal i węża pompy | szt. | 8 |  | 0
1010 | D-6-6.5 | Rury stalowe o złączach spawanych o śr. DN100 | m | 25 |  | 0
1011 | D-6-6.5 | kształtki stalowe kołnierzowe - kolano DN100 stal 90st | szt. | 8 |  | 0
1012 | D-6-6.3 | Obsypka z materiałów sypkich | m3 | 6.24 |  | 0
1013 | D-6-6.3 | Zasypywanie wykopów spycharkami z przemieszczeniem gruntu na odległość do 10 m w gruncie kat. I-III | m3 | 28.78 |  | 0
1014 | D-6-6.3 | Zagęszczenie nasypów ubijakami mechanicznymi; grunty sypkie kat. I-III | m3 | 28.78 |  | 0
1015 | D-6-6.3 | Roboty ziemne wykonywane koparkami podsiębiernymi 0.60 m3 w ziemi kat. I-III uprzednio zmagazynowanej w hałdach z transportem urobku samochodami samowyładowczymi na odległość do 1 km | m3 | 10.14 |  | 0
1016 | D-6-6.3 | Usunięcie ewentualnych kolizji z istniejącym uzbrojeniem | kpl. | 1 |  | 0
1017 | D-6-6.3 | Opłata za zajęcie pasa drogowego | kpl. | 1 |  | 0
Razem: Rurociag tłoczny ścieków-Roboty ziemne i montażowe
[5 empty] | Razem zakres ZWiK netto | 0
[5 empty] | VAT | 0
[5 empty] | Razem zakres ZWiK bruto | 0
[5 empty] | Razem zakres Gminy i ZWiK netto | 0
[5 empty] | VAT | 0
[5 empty] | Razem zakres Gminy i ZWiK bruto | 0