## Arkusz1
Załącznik nr 5 do SWZ
Opis przedmiotu zamówienia
Dostawa 1 szt. Ładowarki kołowej fabrycznie nowej
Ładowarka fabrycznie nowa rok produkcji 2023 o masie eksploatacyjnej min. 15000 kg max. 20000 kg
Silnik o mocy min 145 kW spełniający normy emisji spalin min.Tier 4 Final/EU Stage V.
Skrzynia biegów i mosty wyprodukowane przez jednego producenta
Napęd na cztery koła
Skrzynia biegów automatyczna z możliwością przełączenia biegów pod obciążeniem min. 4 biegi do przodu i min 3 biegi do tyłu
Zintegrowany pojedynczy joystik sterujący z funkcją FNR - zmiana kierunku jazdy i Kick-down.
Blokada mechanizmu różnicowego
Opony 23,5 x 25 lub 20,5 x 25 z ochroną przed przecięciem, radialne z wkładem pełnostalowym klasa L5 wysokość bieżnika min. 70 mm
Czas pełnego cyklu łyżki max. 13 s
Kolumna kierownicza z możliwością regulacji
Układ kierowniczy hydrauliczny, przegubowy
System awaryjnego wspomagania układu kierowniczego
Układ Ładowarki typu Z
Łyżka ładowarki o pojemności od 3,5 m3 do 4,2 m3 z zębami
System automatycznego powrotu łyżki do pozycji ładowania
Minimalna siła wyrywająca na łyżce 140 kN
Układ amortyzacji łyżki
Zasadniczy układ hamulcowy mokry, wielotarczowy
Wentylator chłodnicy z możliwością zmiany kierunków ciągu
Wstępny filtr powietrza typu cyklon
Filtr powietrza kabiny operatora węglowy
Hydrauliczne sterowanie układem hamulcowym zasadniczym i postojowym sterowanie elektrohydrauliczne,
Wysokość maszyny do szczytu konstrukcji ROPS max. 3,5 m
Długość maszyny z łyżką max. 8,5 m
Szerokość maszyny max. 2,90 m po obrysie kół
Zbiornik paliwa o pojemności min. 220 litrów.
Kabina spełniająca normy ROPS/FOFS, wyposażona w fotel pneumatyczny z pasem bezpieczeństwa, filtry kabinowe przeciwpyłowe, ogrzewanie, klimatyzację, wycieraczki i spryskiwacze przedniej oraz tylniej szyby, dodatkowo kabina musi posiadać jedno lusterko wsteczne i dwa zewnętrzne lusterka elektryczne podgrzewane, światło ostrzegawcze (kogut), radio oraz CB radio
Osłona przeciwsłoneczna na przedniej i tylniej szybie
Monitoring kodów błędów silnika umieszczony na pulpicie w kabinie operatora
Poziom hałasu w kabinie operatora max. 72 db(A).
Światła drogowe oraz światła robocze
Układ centralnego smarowania zamontowany na ładowarce
Kamera cofonia z sygnałem cofania
Linia hydrauliczna zamontowana na wysięgniku sterowana z kabiny operatora
Pełne błotniki przenie i tylne
Odłączni akumulatorów zewnętrzny.
Certyfikat CE
Gwarancja 36 miesiące lub 4 000 mtg w zależności co wcześniej nastąpi
Instrukcje obsługi w języku polskim.
Skrzynka narzędziowa z kluczami, gośnica trójkąt odblaskowy
Instrukcje obsługi w języku polskim.
Książka gwarancyjna
Dodatkowe wymagania Zamawiającego:
Dostawa Ładowarki do siedziby Zamawiającego na koszt Wykonawcy,
W okresie gwarancyjnym czas reakcji serwisu Wykonawcy będzie wynosił maksymalnie 48 godzin od chwili pisemnego zgłoszenia awarii (faksem lub e-mail).
Wykonawca przeszkoli osoby w zakresie obsługi i eksploatacji Ładowarki w dniu jego dostawy.
Wykonawca gwarantuje, że dostarczona ładowarka jest wolna od wad i obciążeń na rzecz osób trzecich oraz nie jest przedmiotem jakichkolwiek postępowań bądź przedmiotem zastawu.