## przedmiar
PRZEDMIAR ROBÓT
"Przebudowa ul. Głowackiego w Strzyżowie w km 0+105 ÷ 0+360"
L.p. | Nr STWiORB | Nr poz. cenowej | Opis robót i wyliczenia ich ilości | J.m. | Ilość jednostek | Razem
I | CPV 45221111-3 | ROBOTY DROGOWE
1. | D-01.00.00 |  | ROBOTY PRZYGOTOWAWCZE
1.1 | D-01.01.01 |  | Roboty pomiarowe przy liniowych robotach ziemnych
1.1.1 | D-01.01.01 | 02 | Wyznaczenie trasy i punktów wysokościowych przy liniowych robotach ziemnych (drogi) w terenie podgórskim: L = 255 mb | km | 0.26 | 0.26
1.2 | D-01.02.00 |  | Roboty w zakresie usuwania gleby.
1.2.1 | D-01.02.02 | 03 | Usunięcie warstwy ziemi urodzajnej (humusu) o grubości warstwy do 20 cm do późniejszego wykorzystania (z wywiezieniem nadmiaru humusu na odkład). V = 0,2x(0,75+0,75)x(70+80) | m3 | 45 | 45
1.3 | D-01.02.04 |  | Roboty rozbiórkowe. Rozbiórka nawierzchni drogowych.
1.3.1 | D-01.02.04 | 22 | Rozebranie nawierzchni z betonu asfaltowego - grubość nawierzchni 4 cm: P = 2,5x5,0 m2 | m2 | 12.5 | 12.5
2. | D-02.00.00 |  | ROBOTY ZIEMNE
2.1 | D-02.01.00 |  | Wykopy, przekopy w gruntach nieskalistych
2.1.1 | D-02.01.01 | 02 | Wykonanie wykopów mechanicznie w gruncie kat. III-IV pod konstrukcję jezdni drogowej bez transportu - na przerzut. V = 37,83 m3 (wg Tabeli robót ziemnych - zużycie na miejscu) | m3 | 37.83 | 38
2.1.2 | D-02.01.01 | 03 | Wykonanie wykopów mechanicznie w gruncie kat. III—IV pod konstrukcję jezdni drogowej z transportem urobku na odkład samochodami na odl. do 1 km. V = 207,18 m3 (wg Tabeli robót ziemnych - nadmiar wykopu) | m3 | 207.18 | 207
3. | D-04.00.00 |  | PODBUDOWY
3.1 | D-04.01.00 |  | Koryto wraz z profilowaniem i zagęszczeniem podłoża
3.1.1 | D-04.01.02 | 03 | Profilowanie i zagęszczenie podłoża pod warstwy konstrukcyjne jezdni wykonywane mechanicznie w guncie ka. II-IV: P = 3,7x255,0 | m2 | 943.5 | 943.5
3.2 | D-04.05.01 |  | Podbudowa z kruszyw ulepszonych cementem
3.2.1 | D-04.05.01 | 13 | Wykonanie podbudowy z gruntu stabilizowanego cementem o Rm=2,5 MPa, mieszarką bezpośrednio w korycie drogi z uprzednim doziarnieniem kruszywem naturalnym wraz z pielęgnacją przez posypanie piaskiem i polewanie wodą, grub. warstwy po zagęszczeniu 15 cm. P = 3,6x255,0 m2 | m2 | 918 | 918
3.3 | D-04.04.01 |  | Podbudowa z kruszyw naturalnych
3.3.1 | D-04.04.02 | 01 | Wykonanie podbudowy z tłucznia kamiennego 0/31,5 pod warstwy konstrukcyjne jezdni - warstwa dolna, grubość warstwy po zagęszczeniu 15 cm. P = 3,0x255,0 m2 | m2 | 765 | 765
3.4 | D-04.03.00 |  | Oczyszczenie i skropienie warstw konstrukcyjnych
3.4.1 | D-04.03.01 | 03 | Oczyszczenie warstw konstrukcyjnych nieulepszonych mechanicznie. P = 3,0x255,0 m2 | m2 | 765 | 765
3.4.2 | D-04.03.02 | 03 | Mechaniczne skropienie warstw konstrukcyjnych nieulepszonych emulsją asfaltową. P = 3,0x255,0 m2 | m2 | 765 | 765
3.4.3 | D-04.03.02 | 04 | Mechaniczne skropienie warstw konstrukcyjnych ulepszonych emulsją asfaltową (warstwa wiążąca bitumiczna). P = 3,0x255,0 m2 | m2 | 765 | 765
3.5 | D-04.07.01 |  | Podbudowa z betonu asfaltowego
3.5.1 | D-04.07.01 | 11 | Wykonanie podbudowy z mieszanki mineralno-asfaltowej AC16W (warstwy wiążącej) dowożonej z odl. do 5 km, grubość warstwy po zagęszczeniu 7cm. P = 3,0x255,0 m2 | m2 | 765 | 765
4. | D-05.00.00 |  | NAWIERZCHNIE
4.1 | D-05.03.05 |  | Nawierzchnie z betonu asfaltowego.
4.1.1 | D-05.03.05 | 21 | Wykonanie warstwy ścieralnej jezdni z mieszanki mineralno-asfaltowej AC11S dowożonej z odl. do 5 km, grubość warstwy po zagęszczeniu 4 cm. P = 3,0x255,0 m2 | m2 | 765 | 765
5. | D-06.00.00 |  | ROBOTY WYKOŃCZENIOWE
5.1 | D-06.01.01 |  | Umocnienie powierzchniowe humusowaniem i obsianiem.
5.1.1 | D-06.01.01 | 15 | Plantowanie skarp i korony nasypów w gruncie kat. I-III. P = 2x0,5x255,0 m2 | m2 | 255 | 255
5.1.2 | D-06.01.01 | 21 | Humusowanie z obsianiem skarp przy grubości ziemi urodzajnej 5 cm (humusu z odkładu). P =2x0,5x255 m2 | m2 | 255 | 255
6. | D-08.00.00 |  | ELEMENTY ULIC I DRÓG
6.1 | D-08.01.01 |  | Krawężniki na ławie betonowej
6.1.1 | D-08.01.01 | 11 | Ustawienie krawężników betonowych o wym. 15x30 cm wraz z wykonaniem ławy z oporem z betonu C112/15 (B-15). L = 2x255 mb | mb | 510 | 510
7. | D-03.00.00 |  | ODWODNIENIE KORPUSU DROGOWEGO
7.1 | D-03.06.01 |  | Regulacja elementów urządzeń podziemnych
7.1.1 | D-03.06.01 | 10 | Regulacja pionowa kratek ściekowych i pokryw studni kanaliz., nadbudowa wykonana betonem. S = 6 szt (kratki) + 3 szt (studnie) | szt | 9 | 9

## Koszt_Ofertowy
KOSZTORYS OFERTOWY
"Przebudowa ul. Głowackiego w Strzyżowie w km 0+105 ÷ 0+360"
L.p. | Nr STWiORB | Nr poz. cenowej | Opis robót i wyliczenia ich ilości | J.m. | Ilość jednostek | Cena jedn. [zł] | Wartość [zł]
1. | D-01.00.00 |  | ROBOTY PRZYGOTOWAWCZE
1.1 | D-01.01.01 |  | Roboty pomiarowe przy liniowych robotach ziemnych
1.1.1 | D-01.01.01 | 02 | Wyznaczenie trasy i punktów wysokościowych przy liniowych robotach ziemnych (drogi) w terenie podgórskim: | km | 0.26
1.2 | D-01.02.00 |  | Roboty w zakresie usuwania gleby.
1.2.1 | D-01.02.02 | 03 | Usunięcie warstwy ziemi urodzajnej (humusu) o grubości warstwy do 20 cm do późniejszego wykorzystania (z wywiezieniem nadmiaru humusu na odkład). | m3 | 45
1.3 | D-01.02.04 |  | Roboty rozbiórkowe. Rozbiórka nawierzchni drogowych.
1.3.1 | D-01.02.04 | 22 | Rozebranie nawierzchni z betonu asfaltowego - grubość nawierzchni 4 cm. | m2 | 12.5
ROBOTY PRZYGOTOWAWCZE:
2. | D-02.00.00 |  | ROBOTY ZIEMNE
2.1 | D-02.01.00 |  | Wykopy, przekopy w gruntach nieskalistych
2.1.1 | D-02.01.01 | 02 | Wykonanie wykopów mechanicznie w gruncie kat. III-IV pod konstrukcję jezdni drogowej bez transportu - na przerzut. | m3 | 38
2.1.2 | D-02.01.01 | 03 | Wykonanie wykopów mechanicznie w gruncie kat. III—IV pod konstrukcję jezdni drogowej z transportem urobku na odkład samochodami na odl. do 1 km. | m3 | 207
ROBOTY ZIEMNE:
3. | D-04.00.00 |  | PODBUDOWY
3.1 | D-04.01.00 |  | Koryto wraz z profilowaniem i zagęszczeniem podłoża
3.1.1 | D-04.01.02 | 03 | Profilowanie i zagęszczenie podłoża pod warstwy konstrukcyjne jezdni wykonywane mechanicznie w guncie ka. II-IV. | m2 | 943.5
3.2 | D-04.05.01 |  | Podbudowa z kruszyw ulepszonych cementem
3.2.1 | D-04.05.01 | 13 | Wykonanie podbudowy z gruntu stabilizowanego cementem (o Rm=2,5 MPa), mieszarką bezpośrednio w korycie drogi z uprzednim doziarnieniem kruszywem naturalnym wraz z pielęgnacją przez posypanie piaskiem i polewanie wodą, grub. warstwy po zagęszczeniu 15 cm. | m2 | 918
3.3 | D-04.04.01 |  | Podbudowa z kruszyw naturalnych
3.3.1 | D-04.04.02 | 01 | Wykonanie podbudowy z tłucznia kamiennego pod warstwy konstrukcyjne jezdni- warstwa dolna, grubość warstwy po zagęszczeniu 15 cm. | m2 | 765
3.4 | D-04.03.00 |  | Oczyszczenie i skropienie warstw konstrukcyjnych
3.4.1 | D-04.03.01 | 03 | Oczyszczenie warstw konstrukcyjnych nieulepszonych mechanicznie. | m2 | 765
3.4.2 | D-04.03.02 | 03 | Mechaniczne skropienie warstw konstrukcyjnych nieulepszonych emulsją asfaltową. | m2 | 765
3.4.3 | D-04.03.02 | 04 | Mechaniczne skropienie warstw konstrukcyjnych ulepszonych emulsją asfaltową (warstwa wiążąca bitumiczna). | m2 | 765
3.5 | D-04.07.01 |  | Podbudowa z betonu asfaltowego
3.5.1 | D-04.07.01 | 11 | Wykonanie podbudowy z mieszanki mineralno-asfaltowej AC16W dowożonej z odl. do 5 km, grubość warstwy po zagęszczeniu 7cm. | m2 | 765
PODBUDOWY:
4. | D-05.00.00 |  | NAWIERZCHNIE
4.1 | D-05.03.05 |  | Nawierzchnie z betonu asfaltowego.
4.1.1 | D-05.03.05 | 21 | Wykonanie warstwy ścieralnej jezdni z mieszanki mineralno-asfaltowej AC5S dowożonej z odl. do 5 km, grubość warstwy po zagęszczeniu 4 cm. | m2 | 765
NAWIERZCHNIE:
5. | D-06.00.00 |  | ROBOTY WYKOŃCZENIOWE
5.1 | D-06.01.01 |  | Umocnienie powierzchniowe humusowaniem i obsianiem.
5.1.1 | D-06.01.01 | 15 | Plantowanie skarp i korony nasypów w gruncie kat. I-III. | m2 | 255
5.1.2 | D-06.01.01 | 21 | Humusowanie z obsianiem skarp przy grubości ziemi urodzajnej (humusu) 5 cm (z dowozem ziemi urodzajnej z odl. do 5 km). | m2 | 255
ROBOTY WYKOŃCZENIOWE:
6. | D-08.00.00 |  | ELEMENTY ULIC I DRÓG
6.1 | D-08.01.01 |  | Krawężniki na ławie betonowej
6.1.1 | D-08.01.01 | 11 | Ustawienie krawężników betonowych o wym. 15x30 cm wraz z wykonaniem ławy z oporem z betonu C112/15 (B-15). | mb | 510
ELEMENTY ULIC I DRÓG:
7. | D-03.00.00 |  | ODWODNIENIE KORPUSU DROGOWEGO
7.1 | D-03.06.01 |  | Regulacja elementów urządzeń podziemnych
7.1.1 | D-03.06.01 analogia | 10 | Regulacja pionowa kratek ściekowych i pokryw studni kanaliz., nadbudowa wykonana betonem: S = 6 szt (kratki) + 3 szt (studnie) | mb | 9
ODWODNIENIE KORPUSU DROGOWEGO:
Razem (netto):
Podatek VAT (23%):
Wartość (brutto):