## Znaki pion
0
0

## Zest. materiałów
Zestawienie "I"
ZESTAWIENIE MATERIAŁÓW PODSTAWOWYCH
PROJEKT PRZEBUDOWY ULICY KOSZEWSKIEGO
w miejscowości Kościan w km 0+000.00 ÷ 0+992.00 o długości 0.992 km.
Lp. | Wyszczególnienie | Jednostka | Ilość w etapach |  | RAZEM
|  |  | I | II
1 | 2 | 3 | 4 | 5 | 9
1. | Emulsja asfaltowa 50 % | Mg | 4.3 | 4.5 | 8.8
2. | Tłuczeń kamienny na podbudowę zasadniczą | m3 | 600 | 645 | 1245
3. | Grunt stabilizowany cementem w betoniarce o Rm=5.0 MPa | m3 | 450.2 | 378 | 828.2
4 | Beton asfaltowy wartswa wyrównawcza 0/16 stab.12 KN,moduł sztywności 21 MPa | Mg | 199 | 157.6 | 356.6
5 | Beton asfaltowy warstwa wiążąca 0/20 stab.12 KN,moduł sztywności 21 MPa | Mg | 80.6 | 334.7 | 415.3
6 | Beton asfaltowy warstwa ścieralna 0/8 - asfalt modyfikowany | Mg | 398 | 315.2 | 713.2
7 | Krawężnik betonowy 15 x 30 cm | mb | 580 | 1024 | 1604
8 | Opornik drogowy 15 x 25 cm | mb | 1068 | 68 | 1136
9 | Obrzeże trawnikowe 30 x 8 cm | mb | 654 | 695 | 1349
10 | Kostka betonowa czerwona grubości 8 cm | m2 | 3033.9 | 1522.7 | 4556.6
11 | Kostka betonowa biała gr. 8 cm | m2 | 12.5 |  | 12.5
12 | Kostka betonowa szara grubości 8 cm - bezfazowa | m2 | 1046 | 1461 | 2507
13 | Kostka betonowa szara grubości 6 cm | m2 | 556 | 783 | 1339
14 | Studnia rewizyjna Ø 1000 mm | kpl. |  |  | 0
15 | Studzienka ściekowa z wpustem ulicznym | kpl. |  |  | 0
16 | Rury PCV o Ø 200 mm na przykanaliki | m |  |  | 0
17 | Rury kanalizacyjna dwuścienna z tworzywa Ø40 cm | m |  |  | 0
18 | Sciek z kostki betonowej gr. 8 cm | m2 | 116 | 214.4 | 330.4
19 | Urządzenia zabezpieczajace ruch pieszych - bariery segmentowe z rur stalowych | m | 42 | 15 | 57
20 | Słupki do znaków drogowych | szt. | 41 | 50 | 91
21 | Znaki drogowe | szt. | 45 | 58 | 103
22 | Oznakowanie poziome grubowartwowe | m2 | 34.8 | 142.5 | 177.3
23 | Drzewa | szt. | 90 | 70 | 160
24 | Włazy na studnie rewizyjne typu ciężkiego w obudowie betonowej | szt. | 3 | 8 | 11
Sporządził:
………………………………….
inż.Krzysztof Marchwicki

## Przedmiar
PRZEDMIAR ROBÓT
BUDOWA ULICY WIOSENNEJ W LESZNIE
Lp. | Pozycja Specyfikacji Technicznej | Wyszczególnienie elementów rozliczeniowych | Nazwa jednostki | Ilość | Cena jedn. (PLN*) | Wartość ETAPU II | Wartość (PLN*) - OGÓŁEM
1 | 2 | 3 | 4 |  | 6 | 10 | 11
| DM.00.00.00 | WYMAGANIA OGÓLNE | XXX | XXX | XXX |  | XXX
| D.01.00.00. | ROBOTY PRZYGOTOWAWCZE | XXX | XXX | XXX | 0 | 0
1 | D.01.01.01A. | Roboty pomiarowe - odtworzenie trasy i punktów wysokościowych | km | 0.5
2 | D.01.02.04. | Przesadzenie żywopłotu | mb | 50
3 | D.01.02.04. | Przestawienie ogrodzenia | mb | 150
4 | D.01.02.04. | Rozebranie kostki betonowej | m2 | 30
5 | D.01.02.04. | Rozebranie krawężnika | mb | 50
ROBOTY ZIEMNE
6 | D.02.01.01. | Wykonanie koryta 3953,6x 0,48 | m3 | 1897.7
7 | D.02.01.01. | Zdjęcie nadmiaru ziemi 3953,6 x 0,2 | m3 | 790.7
8 | D.03.02.01A | Regulacja wysokościowa istniejących urządzeń infratruktury technicznej | szt | 10
| D.04.00.00. | PODBUDOWY | XXX | XXX | XXX | #REF! | 75620
9 | D.o4.01.01. | Prafilowanie i zagęszczenie podłoża /2506 +1275 + 49,4+63,2+60/ | m2 | 3953.6
10 | D.04.04.02. | Podbudowa zasadnicza z kamienia łamanego stabilizowanego mechanicznie 0/31,5 gr. 22 cm - jezdnia + zjazdy /2506+1275/
|  |  | m2 | 3781 | 20 | #REF! | 75620
11 | D.04.05.01A. | Wykonanie podbudowy pomocniczej z gruntu stabilizowanego cementem gr 15,0 cm klasy C3/4 z betoniarki jezdnia + zjazdy | m2 | 3953.6
| D.05.00.00. | NAWIERZCHNIE | XXX |  | XXX | #REF! | #REF!
12 | D.05.03.23A | Ułożenie nawierzchni z kostki brukowej betonowej szarej na podsypce c.p. Jezdnia , | m2 | 2506
13 | D.05.03.23A | Ułożenie nawierzchni z kostki brukowej betonowej kolorowej na podsypce c.p. Zjazdy +pozostała powierzchnia , | m2 | 1275
| D.08.00.00. | ELEMENTY ULIC | XXX | XXX | XXX | 0 | 0
14 | D.08.01.01A | Ułożenie opornika betonowego12x25 cm na ławie betonowej z oporem klasy C12/15 | mb | 1045
15 | D.08.05.06A | Ułożenie ścieku z dwóch rzędów kostki betonowej na ławie betonowej szer 20 cm | mb/m2 | 247/49,4
16 | D.08.05.06A | Ułożenie powierzchniowego odwodnienia z kostki granitowej ciętej szer. 40 cm, na ławie betonowej | mb/m2 | 158/63,2
17 | D.08.05.06A | Ułożenie powierzchniowego odwodnienia z kostki granitowej ciętej szer. 60 cm, na ławie betonowej | mb/m2 | 100\60
Opracował
inż.. Krzysztof Marchwicki

## Kosztorys
KOSZTORYS OFERTOWY
REMONT NAWIERZCHNI JEZDNI UL. WOLIŃSKIEJ W LESZNIE
w Lesznie
Lp. | Pozycja Specyfikacji Technicznej | Wyszczególnienie elementów rozliczeniowych | Nazwa jednostki | Ilość jednostek | Cena jedn. (PLN*) | Wartość (PLN*) - OGÓŁEM
1 | 2 | 3 | 4 | 5 | 6 | 11
ROBOTY PRZYGOTOWAWCZE
1 | D.01.01.01A | Roboty pomiarowe - odtworzenie trasy i punktów pomiarowych | m | 1150 |  | 0
2 | j.w. | Rozebranie konstrukcji nawierzchni z kostki betonowej grubosci 8 cm wraz z utylizacja materiału na koszt Wykonawcy Plan sytuacyjny=331 | m2 | 331 |  | 0
3 | j.w. | Rozebranie nawierzchni z kostki betonowej grubosci 8 cm, materiał do ponownego wbudowania Plan sytuacyjny=113,0 | m2 | 113 |  | 0
4 | j.w. | Demontaż słupków znaków drogowych | szt. | 16 |  | 0
5 | j.w. | Demontaż tarcz znaków drogowych | sz. | 19 |  | 0
0
|  | RAZEM ROBOTY PRZYGOTOWAWCZE |  |  |  | 0
ROBOTY ZIEMNE
6 | D.02.01.01 | Wykop mechaniczny w gruncie kat. III z transportem na składowisko Wykonawcy Plan sytuacyjny=((331,0+113,0)*0,20+145,0*0,20*0,30)*1,5 | m3 | 146 |  | 0
7 | D.02.03.01 | Mechaniczne formowanie nasypu w gruncie kat. II Plan sytuacyjny=((331,0+113,0)*0,30+145,0*0,40*0,30)*1,5 | m3 | 226 |  | 0
8 | j.w. | Zagęszczenie nasypów w gruncie kat. II =((331,0+113,0)*0,30+145,0*0,40*0,30)*1,5 | m3 | 226 |  | 0
|  | RAZEM ROBOTY ZIEMNE |  |  |  | 0
ODWODNIENIE
9 | D.03.02.02a | Regulacja wysokosciowa i sytuacyjna studzienek kanalizacyjnych, wpustów, przestawienie do linii krawężnika | szt. | 40 |  | 0
10 | j.w. | Regulacja wysokościowa górnej części studni kanalizacji sanitarnej wraz z montażem nowych pierścieni regulacyjnych, montażem nowych włazów żeliwnych klasy D400 z wypełnieniem z betonu | szt. | 2 |  | 0
0
0
|  | RAZEM ODWODNIENIE |  |  |  | 0
PODBUDOWY
11 | D.04.01.01 | Mechaniczne profilowanie i zagęszczenie podłoża pod warstwy konstrukcyjne nawierzchni, grunt kat. II =331,0+113,0 | m2 | 444 |  | 0
12 | D.04.05.01 | Wykonanie warstwy podbudowy pomocniczej z mieszanki związanej cementem C 3/4 grubości 10 cm pod chodnik na peronach, zjazdy do posesji Plan sytuacyjny = 331,0+113,0 | m2 | 444 |  | 0
13 | D.04.03.01 | Oczyszczenie warstw bitumicznych =(10622,0-2284*0,20)*3 | m2 | 30496 |  | 0
14 | D.04.03.01 | Skropienie warstw bitumicznych =(10622,0-2284*0,20)*3 | m2 | 30496 |  | 0
15 | D.04.04.02 | Wykonanie podbudowy zasadniczej z mieszanki niezwiązanej z kruszywem C 50/30 grubości 20 cm (zjazdy, chodniki) =331,0+113,0 | m2 | 444 |  | 0
16 | D.04.07.01a | Wykonanie warstwy podbudowy grubości 10 cm z betonu asfaltowego o uziarnieniu 0/22 mm AC 22P (jezdnia) =10622,0-2284*0,20 | m2 | 10165 |  | 0
0
|  | RAZEM PODBUDOWY |  |  |  | 0
NAWIERZCHNIE
17 | D.05.03.05 | Wykonanie warstwy wiążącej gr. 6 cm z betonu asfaltowego o uziarnieniu 0/16 mm AC 16W (jezdnia i zjazdy na ulice) =10622,0-2284*0,20 | m2 | 10165 |  | 0
18 | D.05.03.11 | Frezowanie nawierzchni na zimno nierówności na jezdni przy krawędzi oraz dowiązanie do ulic na skrzyżowaniach =(10622,0-2284*0,20)*20% | m2 | 2033 |  | 0
19 | D.05.03.13A | Wykonanie warstwy ścieralnej z mieszanki mastyksowo grysowej SMA 11 50/70 o grubości 4 cm z miałowaniem =10622,0-2284*0,20 | m2 | 10165 |  | 0
20 | D.05.03.23A | Ułożenie kostki brukowej betonowej szarej grubości 8 cm na podsypce cementowo-piaskowej gr 5 cm na zjazdach i chodnikach =331,0 | m2 | 331 |  | 0
21 | D.05.03.23A | Ułożenie kostki brukowej betonowej szarej grubości 8 cm na podsypce cementowo-piaskowej grubości 5 cm na - materiał z rozbiórki na zjazdach =113,0 | m2 | 113 |  | 0
22 | D.05.03.23A | Ułożenie płytek betonowych żółtych STOP o szerokości 40 cm na peronach autobusowych =30,5*0,40 | m2 | 12.2 |  | 0
|  | RAZEM NAWIERZCHNIE |  |  |  | 0
URZĄDZENIA BEZPIECZEŃSTWA RUCHU
23 | D.07.01.01 | Wykonanie oznakowania poziomego grubowarstwowego białego | m2 | 699 |  | 0
24 | D.07.01.01a | Zakup i montaż tarcz znaków drogowych (małych) (folia typ2) | szt. | 19 |  | 0
25 | D.07.02.01 | Ustawienie słupków z rur stal. o średnicy 60 mm | szt. | 16 |  | 0
|  | RAZEM URZĄDZENIA BEZPIECZEŃSTWA RUCHU |  |  |  | 0
ELEMENTY ULIC
26 | D.08.01.01 | Ustawienie krawężnika betonowego najazdowego 15x22 cm na podsypce cementowo-piaskowej grubości 5,0 cm wraz z ławą betonową z oporem | mb | 151 |  | 0
27 | D.08.01.01 | Ustawienie krawężnika betonowego 15x30 cm na podsypce cementowo-piaskowej grubości 5,0 cm wraz z ławą betonową z oporem | mb | 2163 |  | 0
28 | D.08.01.01A | Ustawienie opornika betonowego 12x25 na ławie betonowej z oporem | mb | 17 |  | 0
29 | D.08.03.01 | Ułożenie obrzeża betonowego 8x30 cm na ławie betonowej z oporem | mb | 145 |  | 0
30 | D.08.05.06A | Ułożenie ścieków z dówch rzędów kostki betonowej na ławie betonowej | mb | 2284 |  | 0
|  | RAZEM ELEMENTY ULIC |  |  |  | 0
ZIELEŃ DROGOWA
31 | D.09.00.00 | Humusowanie terenów na grubość 20 cm łącznie z obsianiem mieszanką traw i pielęgnacja | m2 | 4284 |  | 0
|  | RAZEM ZIELEŃ DROGOWA |  |  |  | 0
POZOSTAŁE KOSZTY
32 |  | Obsługa geodezyjna | kpl. | 1 |  | 0
33 |  |  | kpl. | 1 |  | 0
34 |  |  | kpl. | 2 |  | 0
|  | RAZEM POZOSTAŁE KOSZTY |  |  |  | 0
|  | OGÓŁEM - ROBOTY DROGOWE (NETTO) |  |  |  | 0
58
76 |  |  | Sporządził:
59
59
60
inż..Krzysztof Marchwicki
|  | PODATEK VAT 23% |  |  |  | 0
|  | OGÓŁEM - ROBOTY DROGOWE (BRUTTO) |  |  |  | 0
* Ceny jednostkowe i wartości robót należy podawać w PLN z dokładnością do 0,01 PLN