## Arkusz1
lp. | zadanie 1 | Opis przedmiotu | jednostka | ilość | cena jednostkowa brutto | wartość brutto | stawka VAT
1 | Zestaw startowy Bramek do canoe slalom wraz z systemem montazowy i regulacją | Na zestaw składają się : paliki wykonane z plastiku, w biało czerwone w pasy 20 sztuk (ilość sekwencji czerwonych 4) , oraz paliki biało zielone w ilości sztuk 40 ilość sekwencji zielonych-5. Wysokość jednej sekcji koloru 20cm; waga palika 2,5kg, długość 1600mm , grubość 40mm, materiał rury polikarbonat, wysokość dolnej zaślepki 20mm . W komplecie znajduje się uchwyt mocujący ze stali nierdzewnej, zaślepki polietylen, dociążenie scalowe, kulki, poprzeczka o długości 1748mm, ilość sztuk 30. Regulacja szerokości bramki w zakresie 120-160 cm, grubość poprzeczek 36mm, materiał polikarbonat, numery bramkowe niezatapialne, 1-25 na białym tle, rozmiar zgodny ze standardami International Canoe Federation widoczne .Numery sędziowskie na budki z materiału niezatapialnego, zgodne ze standardami . Numeracja palików 1-25 w formie naklejki wodoodpornej zgodnej z wytycznymi International Canoe Federation. Uchwyt liny do regulacji bramki prawy- lewy brzeg , góra- dół 25 par . Cały zestaw musi posiadać homologację International Canoe Federation | kpl | 2 | 0 | 0
2 | zestaw bramek do EXTREME SLALOM STAROWY | Na zestaw składają się: bramki kierunkowe (przód- podjazd). Bramka zielona RAL 6037 lub zbliżonego koloru po akceptacji, składająca się z dmuchanych boi sztuk 8 szt. , bramka czerwona składająca się z dmuchanych boi o kolorze RAL 3024 (lub zbliżony po akceptacji) podjazdowa szt. 6 , materiał boi PCV, wysokość , 2000mm, średnica boi, 200mm, system mocowania pionowy za pomocą dedykowanych uchwytów. Ilość uchwytów mocujących boje 14, poprzeczki do boi w ilości szt. 14 ,ścianka grubość 2mm, waga bez urządzeń 2,42 kg, zawory boston bądź halkey roberts ,rodzaj -nadmuchiwane, bramka eskimorol zone 1 szt, żółte (RAL 1026) lub 1023, czarna ral9005. Długość boi 6000mm, średnica 200mm, system mocowania- poziomy, materiał PCV, ścianka grubość 2mm, waga bez urządzeń 4,5 kg, zawory boston lub halkey rorberts- nadmuchiwane, z homologacja International Canoe Federation. Uchwyty mocujące dwa -prawy lewy brzeg | kpl. | 2 | 0 | 0
| zadanie 2 |  |  |  |  | 0
1 | Kajak Górski do Extreme Slalom | Długość - 271, Szerokość - 63, waga - 18 kg, wyporność - 225 M ; Materiał - polietylen, wyposażenie - regulowany podnóżek i oparcie góra - dół , przód - tył klamrami zapadkowymi na pasku zębatym. Boczki siedzenia z możliwością poszerzenia lub zwężenia. Wyściełane siedzenie materiałem wodoodpornym. Uchwyty bezpieczeństwa na przodzie i tyle kajaka . Wzmocnienie polietylenowe , certyfikat International Canoe Federation Rozmiar M Kolor granatowy: CMYK 100/78/0/40 | szt. | 12 | 0 | 0
2 | Kajak Górski do Extreme slalom | Długość - 271, Szerokość - 58,5, waga - 18 kg, wyporność 195 L ; Materiał - polietylen, wyposażenie: regulowany podnóżek i oparcie góra - dół , przód – tył z klamrami zapadkowymi na pasku zębatym. Boki siedzenia z możliwością poszerzenia lub zwężenia . Siedzenie wyścielane materiałem wodoodpornym. Uchwyty bezpieczeństwa na przodzie i tyle kajaka . Wzmocnienie polietylenowe . Według Listy rekomendowanych firm przez Federacja European Canoe Association , Rozmiar L Kolor czerwony: CMYK 0/200/82/0 | szt. | 8 | 0 | 0
3 | Fartuch Kajakowy neoprenowy do Extreme Slalom | Rozmiar Kokpitu; długość ;89 - 95cm, szerokość; 51-55 cm, rozmiar komina 65-85 cm Materiał - Neopren- 5mm, Guma; 11 mm, Szwy uszczelnione na całej długości. Rączka do ściągania fartucha z kokpitu. Rozmiary: 5 sztuk 65 cm, 5 sztuk 70cm, 5 sztuk 75cm, 5 sztuk 80 cm Fartuch musi posiadać aprobatę International Canoe Federation. | szt. | 20 | 0 | 0
4 | Wiosło Kajakowe do Extreme Slalom | Specyfikacja: Materiał; włókno węglowe , długość 192 - 202 cm, szerokość pióra - 19,5 cm , długość pióra - 50,5 cm, powieżchnia pióra - 704 cm2. Podział 20 sztuk według długościo wioseł: 192 cm x 2 szt., 194 cm x 4 szt., 196 cm x 4 szt., 198 cm x 4 szt., 198 cm x 4szt, 200 cm x 4 szt. 202 cm x 2 szt. | szt. | 20 | 0 | 0
5 | Kamizelka Asekuracyjna do Extreme Slalom | Kamizelka musi posiadać Certyfikat ISO 12402-5 Specyfikacja techniczna: Wypełnienie 45-60 N przyjazną dla środowiska miękką pianką flotacyjną Gaia , nylonowa powłoka , regulacja długości ramion, zintegrowane boczne paski do regulacji Rozmiar S/M | szt. | 10 | 0 | 0
6 | Kamizelka Asekuracyjna do Extreme Slalom | Certyfikat ISO 12402-5, Wypełnienie 45-60 N przyjazną dla środowiska miękką pianką flotacyjną Gaia , Nylonowa Powłoka , Regulacja długości ramion, Zintegrowane boczne paski do regulacji Rozmiar L/XL | szt. | 10 | 0 | 0
7 | Kask do Extreme Slalom | Regulowane paski , tylna regulacja wielkości, System wentylacji Rozmiar: S/M Kask musi posiadać certyfikat CE oraz spełniać wszystkie wymogi International Canoe Federation | szt. | 10 | 0 | 0
8 | Kask do Extreme Slalom | Regulowane paski , tylna regulacja wielkości, System wentylacji Rozmiar : L/XL . Kask musi posiadać certyfikat CE oraz spełniać wszystkie wymogi International Canoe Federation | szt. | 10 | 0 | 0
| zadanie 3 |  |  |  |  | 0
1 | waga dwuszalowa platformowa do warzenia kajaków | waga do 150 kg przeznczona do warzenia kajaków, dwupomostowa, dwuzakresowa , na którą składają się: dwie platformy wagowe, dwuramowe, jednobelkowej. Dwie platformy o wymiarach 400x500, połączone między sobą przewodem o długości 6 m. Konstrukcja wagi ze stali malowanej proszkowo, szalka ozdobna z blachy nierdzewnej, stelaż umożliwiający ważenie kajaków na obu platformach. Miernik wagowy LCD połączony z platformami przewodem o długości do 6 m. Miernik obsługuje obie platformy. Zasilana bezpośrednio ~230V 50Hz 8VA, wymiary platform wykonanymi ze stali nierdzewnej 400x400x120mm, z nakładkami aluminiowymi. Waga legalizowana. | szt. | 2 | 0 | 0
2 | odważnik wzorcowy | Odważnik wzorcowy o masie 1000g (1 kg) wraz z opakowaniem, odważnik ze świadectwem, wzorcowania. Liczba sztuk 1 | szt. | 1 | 0 | 0
| suma 3 |  |  |  |  | 0