## Przedmiar
Kosztorys inwestorski : Remont przepustu pod drogą powiatową nr 3186P w m. Szyszyn
L.p. | Nazwa | jedn | ilosc | Cena j. | Wartość
1 | Roboty pomiarowe przy robotach hydrotechnicznych wraz z wykonaniem inwentaryzacji powykonawczej | m2 | 175
2 | Zabezpieczenie istniejących rur osłonowych sieci uzbrojenia terenu | mb | 15
3 | Mechaniczne usunięcie istniejącej warstwy wierzchniej trawiastej i humusu dla wykonania robót i umocnienie skarp | m2 | 66
4 | Oczyszczenie rury przepustowej z namułu | mb | 15
5 | Progilowanie i kształtowanie skarp rowu na długości 15,00 mb | m2 | 43
6 | Wykopy koparką podsiębierną 0,60 m3 w gruncie kat 3 z transportem wywrotką 5 Mg (miejsce wywozu uzgodnione z Inwestorem) | m3 | 8
7 | Dokop ręczny do wykopów mechanicznych z załadunkiem i wywozem | m3 | 8
8 | Podbudowa betonowa C12/15 pod umocnienie kamieniem polnym - gr. 10cm | m3 | 4.6
9 | Umocnienie dna i skarp rowów kamieniem polnym - warstwa 15 cm | m3 | 7
10 | Spoinowanie umocnienia z kamienia polnego | m2 | 23
11 | Humusowanie i obsianie skarp przy grub humusu 5 cm - nieumocnione kamieniem powierzchnie rowów | m2 | 25
12 | Podłoże betonowe C8/10 pod umocnienie kamieniem polnym - gr. 15cm | m3 | 4.6
13 | Wykonanie krawężników betonowych 15x30x100 cm na ławie betonowej | m | 12
14 | Wykonanie opornika betonowego 12x25x100 cm na ławie betonowej | m | 12
15 | Wykonanie nawierzchni z kostki brukowej betonowej grubości 8 cm na podsypce cem-piask. gr 3 cm | m2 | 25
16 | Mechaniczne rozebranie nawierzchni bitumicznej grub 12 cm | m2 | 37
17 | Mechaniczne rozebranie podbudowy z kruszywa grub do 30 cm | m2 | 37
18 | Nasyp pod wykonanie opaski - warstwa gr. 20cm | m2 | 10
19 | Mechan profilowanie i zagęszczenie podłoża pod opaskę i jezdnię | m2 | 45
20 | Podbudowa z gruntu stabilizowanego cementem gr. warstwy 15cm - pod jezdnię i opaskę | m2 | 45
21 | Warstwa dolna podbudowy z kruszywa łamanego 31,5/63,0mm grub 15 cm - pod jezdnię i opaskę | m2 | 45
22 | Warstwa górna podbudowy z kruszywa łamanego 0/31,5mm grub 8 cm - pod jezdnię i opaskę | m2 | 45
23 | Warstwa wiążąca - beton asfaltowy AC16 W 50/70 gr.7cm - pod jezdnię | m2 | 45
24 | Skropienie nawierzchni warstwy wiążącej asfaltem - pod jezdnię | m2 | 45
25 | Warstwa ścieralna - beton asfaltowy AC8S 50/70 gr.5cm - pod jezdnię | m2 | 45
26 | Przygotowanie i montaż zbrojenia (przy średnicy prętów 6mm i 8mm) warstwy naprawczo-wzmacniającej murku oporowego głowicy przepustu | t | 0.2
27 | Wykonanie warstwy naprawczo wzmacniającej z betonu natryskowego (zbrojonego) grubość min 80mm | m2 | 4.25
28 | Wykonanie nawierzchni epoksydowo-poliuretanowej na powierzchni odbudowanego murku oporowego głowicy przepustowej | m2 | 4.25
29 | Montaż barier stalowych wraz z zakończeniami | mb | 8
30 | Roboty porządkowe wraz z humusowaniem i obsianiem pozostałego terenu trawą | m2 | 175
Ogółem wartość kosztorysowa netto :
23% VAT
Ogółem wartość kosztorysowa brutto :
Nie wyklucza się istnienia niezinwentaryzowanych sieci uzbrojenia terenu. Prace związane z mechaniczną rozbiórką prowadzić ze szczególną uwagą, a w obszarze występowania sieci prace należy wykonywać ręcznie.