## Arkusz1
| Załącznik nr 1 |  | Bydgoszcz, 19.4.2024
Dot. zakupu i dostawa sześciu (6 szt.) specjalistycznych stanowisk roboczych
| Specyfikacja (opis) | Ilość
| Specjalistyczne stanowisko robocze 1500 mm x 700 mm (stół montażowy) z regulacją wysokości blatu, centralnym oświetleniem LED, półką i ścianką perforowaną. Stół montażowy na wytrzymałej i stabilnej konstrukcji metalowej, malowanej proszkowo. Nogi stołu wyposażone w stopki poziomujące z zakresem regulacji min. 30 mm. Nośność stołu nie mniejsza niż 200 kg. Zakres regulacji wysokości 660-1040mm. Centralne oświetlenie Led o mocy nie mniejszej niż 30W w pyłoszczelnej, trudnotłukącej oprawie. Blat z płyty wiórowej melaminowanej grubości nie mniejszej niż 25 mm. Półka o głębokości 300 mm, długości stołu i grubości 18 mm. Niezależnie regulowana nad blatem. W trakcie regulacji wys. stołu półka musi podnosić się razem z blatem. Ścianka perforowana o wysokości 380 mm z otworami kwadratowymi 9 mm, raster 38 mm od środka otworów w pionie i poziomie, z blachy lakierowanej proszkowo grub. 2 mm. Zestaw minimum 6 szt. pojemników magazynowych R2 wraz z listwą do ich montażu. Wymiary pojedynczego pojemnika minimum 102x165x75 mm. Listwa zasilająca LZA5 z filtrem przeciwprzepięciowym i wyłącznikiem, 5 gniazd i przewód długości min. 5 m. 2 x szuflada na prowadnicach teleskopowych. | 6