## Przedmiar
Przedmiar robót
PRZEBUDOWA, REMONT, KONSERWACJA I RESTAURACJA BUDYNKU DWORCA KOLEJOWEGO WRAZ Z ZAGOSPODAROWANIEM TERENU I INFRASTRUKTURĄ TOWARZYSZĄCĄ - ROBOTY BUDOWLANE
Nr poz. | Podstawa | Numer ST | Opis robót | Jm | Ilość
1 | 2 | 3 | 4 | 5 | 6
1. Roboty rozbiórkowe i konstrukcyjne
1.1. Roboty rozbiórkowe, demontażowe
1 | Kalkulacja indywidualna | ST_451_1 | Demontaż wtórnych elementów na elewacji: instalacji, tablic, elektronicznego zegara | kpl | 1
2 | KNR 4-01 0354/08 | ST_451_1 | Wykucie z muru ościeżnic stalowych lub krat okiennych o powierzchni ponad 2m2 | m2 | 48.096
3 | KNR 4-01 0354/04 | ST_451_1 | Wykucie z muru ościeżnic drewnianych o powierzchni do 2m2 wraz ze skrzydłami drzwiowymi | szt | 86
4 | KNR 19-01 0530/01 | ST_451_1 | Rozebranie pokrycia dachu drewnianego z pierwszej warstwy papy | m2 | 1119.444
5 | KNR 19-01 0530/02 dopłata 2x | ST_451_1 | Rozebranie pokrycia dachu drewnianego z papy - następna warstwa | m2 | 1119.444
6 | KNR 19-01 0356/10 | ST_451_1 | Rozebranie nadproży i kominów wolnostojących | m3 | 2.826
7 | KNR 4-01 0428/03 analogia | ST_451_1 | Rozebranie podłóg drewnianych - ostrożne deski do odzysku | m2 | 798.17
8 | KNR 4-01 0429/01 | ST_451_1 | Rozbiórki polep stropów drewnianych | m2 | 798.17
9 | KNR 19-01 0701/08 | ST_451_1 | Odbicie tynków wewnętrznych z zaprawy cementowo-wapiennej o powierzchni ponad 5m2 na ścianach i stropach z zerwaniem otrzcinowania | m2 | 798.17
10 | KNR 19-01 0356/05 | ST_451_1 | Rozebranie ścian z cegły o grubości 1 i więcej cegły na zaprawie cementowo-wapiennej | m3 | 124.228
11 | KNR 19-01 0356/04 | ST_451_1 | Rozebranie ścian z cegły o grubości 1/2 cegły na zaprawie cementowo-wapiennej | m2 | 401.353
12 | KNR 19-01 0346/03 | ST_451_1 | Wykucie otworów na drzwi i okna w ścianach o grubości ponad 1/2 cegły na zaprawie wapiennej i cementowo-wapiennej | m3 | 27.105
13 | KNR 19-01 0357/03 | ST_451_1 | Rozebranie stropów odcinkowych o grubości 1/2 cegły | m2 | 48.85
14 | KNR 19-01 0424/01 | ST_451_1 | Rozbiórka konstrukcji ciesielskich nie nadających się do ponownego montażu - stropu drewnianego | m3 | 3.664
15 | KNR 4-01 0212/03 | ST_451_1 | Rozbiórka elementów konstrukcji betonowych zbrojonych -stropów zewn korytarzy piwnic | m3 | 8.763
16 | KNR 19-01 0927/06 | ST_451_1 | Rozebranie posadzek z płytek na zaprawie cementowej | m2 | 545.53
17 | KNR 19-01 0921/07 | ST_451_1 | Rozebranie warstw podposadzkowych | m2 | 763.7
18 | KNR 19-01 0116/05 | ST_OST | Usunięcie budynku gruzu i ziemi | m3 | 492.778
19 | KNR 4-01 0108/06 + KNR 4 01 0108-08 | ST_OST | Wywiezienie ziemi i gruzu samochodami samowyładowczymi na odległość do 15km, grunt kategorii III | m3 | 492.778
20 | Kalkulacja indywidualna | ST_OST | Utylizacja ziemi i gruzu - Opłata za korzystanie ze środowiska i za składowanie odpadów | t | 887
21 | Kalkulacja indywidualna | ST_OST | Wywóz i utylizacja papy | t | 18.471
22 | Kalkulacja indywidualna | ST_OST | Wywóz i utylizacja pozostałych elementów | kpl | 1
1.2. Roboty ziemne
Wewnątrz poniżej poziomu pod posadzki
23 | KNR 19-01 0116/01 | ST_451_2 | Wykopy nieumocnione wewnątrz budynku bez względu na kategorię gruntu | m3 | 407.094
24 | KNR 19-01 0116/02 | ST_451_2 | Wykopy nieumocnione wewnątrz budynku przy istniejącym fundamencie bez względu na kategorię gruntu | m3 | 729.824
25 | KNR 19-01 0116/03 | ST_451_2 | Wykopy nieumocnione wewnątrz budynku - zasypanie wykopów z ubiciem | m3 | 732.965
26 | KNR 19-01 0116/05 | ST_OST | Usunięcie budynku gruzu i ziemi | m3 | 392.882
27 | KNR 4-01 0108/06 + KNR 4 01 0108-08 | ST_OST | Wywiezienie ziemi i gruzu samochodami samowyładowczymi na odległość do 15km, grunt kategorii III | m3 | 392.882
28 | Kalkulacja indywidualna | ST_OST | Utylizacja ziemi i gruzu - Opłata za korzystanie ze środowiska i za składowanie odpadów | t | 707.188
Na zewnątrz
29 | KNR 19-01 0114/02 | ST_451_2 | Wykopy przy odkrywaniu istniejących fundamentów odcinkami w gruncie suchym kategorii III | m3 | 512.963
30 | KNR 19-01 0115/02 | ST_451_2 | Zasypanie wykopów z przerzutem ziemi na odległość do 3m z ubiciem warstwami w gruncie kategorii III | m3 | 512.963
1.3. Izolacja fundamentów z zewnątrz i od wewnątrz w poziomie gruntu
31 | KNR K-48 0107/01 | ST_OST | Drenaż francuski | m | 171
32 | KNR K-48 0107/07 | ST_OST | Zamknięcie otuliny drenażu francuskiego metodą szpilkowania | m | 171
33 | KNR 19-01 0706/01 | ST_452_3 | Oczyszczenie spoin | m2 | 1435.937
34 | KNR 19-01 0639/03 | ST_452_3 | Oczyszczenie murów przy użyciu szczotek stalowych w miejscach łatwo dostępnych | m2 | 1435.937
35 | KNR 9-21 0302/03 | ST_452_3 | Dezynfekcja metodą natrysku, powierzchni betonowych, murowych, ceramicznych i kamiennych powyżej 10m2 | m2 | 1435.937
36 | KNR 19-01 0325/03 | ST_452_3 | Spoinowanie murów gładkich | m2 | 1435.937
37 | KNR K-35 0221/01 | ST_452_3 | Gruntowanie od zewnątrz ścian piwnic w istniejących budynkach w warunkach wilgoci gruntowej i bezciśnieniowej wody przesiąkającej bez hydroizolacji | m2 | 1435.937
38 | KNR K-35 0217/01 analogia | ST_452_3 | Warstwa wyrównawcza | m2 | 1435.937
39 | KNR K-35 0221/03.1 | ST_452_3 | Wykonanie hydroizolacji od zewnątrz ścian piwnic w istniejących budynkach | m2 | 1435.937
40 | KNR K-35 0103/01 | ST_452_3 | Uszczelnienie muru bez tynkowania w strefie cokołu | m2 | 85.5
41 | KNR K-35 0102/01 | ST_452_3 | Wykonanie fasety uszczelniającej o promieniu 5cm na styku fundamentu i posadzki | m | 854.96
42 | KNR K-35 0205/05 | ST_452_4 | Wykonanie poziomej izolacji przeciwwilgociowej metodą iniekcji niskociśnieniowej w murze z cegły | m | 427.48
1.4. Klatka schodowa
43 | KNR 19-01 0205/02 | ST_451_1 | Wykucie gniazd i bruzd o objętości otworu do 0,015m3 | szt | 24
44 | KNR 19-01 0205/03 | ST_451_1 | Wykucie gniazd i bruzd o objętości otworu ponad 0,015m3 | m3 | 0.135
45 | KNR 19-01 0203/12 | ST_K | Ułożenie betonu o objętości ponad 1,5m3 w elementach konstrukcyjnych zbrojonych prostych przy najmniejszym wymiarze do 20cm - strop i spoczniki gr 15 cm | m3 | 10.274
46 | KNR 19-01 0203/17 | ST_K | Betonowanie stopni, słupków, poduszek | m3 | 3.61
47 | KNR 19-01 0202/01 | ST_K | Konstrukcje proste ze stali o średnicy 12mm | kg | 1563.183
48 | KNR 19-01 0201/01 | ST_K | Stemplowanie do wysokości 8m konstrukcji betonowych i żelbetowych | mp | 325.729
49 | KNR 19-01 0201/07 | ST_K | Deskowanie konstrukcji prostych o powierzchni deskowania w rozwinięciu ponad 10,0m2 | m2 | 68.495
50 | KNR 19-01 0201/08 | ST_K | Deskowanie konstrukcji złożonych o powierzchni deskowania do 2,0m2 | m2 | 28.325
1.5. Szyb windowy
51 | KNR 19-01 0201/06 | ST_K | Deskowanie konstrukcji prostych o powierzchni deskowania w rozwinięciu 5,0-10,0m2 | m2 | 222.382
52 | KNR 19-01 0202/01 | ST_K | Konstrukcje proste ze stali o średnicy 12mm | kg | 2475.275
53 | KNR 19-01 0203/12 | ST_K | Ułożenie betonu o objętości ponad 1,5m3 w elementach konstrukcyjnych zbrojonych prostych przy najmniejszym wymiarze do 20cm | m3 | 16.182
54 | KNR 19-01 0203/15 | ST_K | Ułożenie betonu o objętości 1,0-1,5m3 w elementach konstrukcyjnych zbrojonych prostych przy najmniejszym wymiarze ponad 20cm płyta podszybia | m3 | 3.284
55 | KNR 19-01 0203/10 | ST_K | Ułożenie betonu o objętości 0,5-1,0m3 w elementach konstrukcyjnych zbrojonych prostych przy najmniejszym wymiarze do 20cm - płyta nadszybia | m3 | 0.993
1.6. Stropy nad piwnicą
1.6.1. Stropy zewnętrzne nad piwnicą
56 | KNR 19-01 0205/02 | ST_451_1 | Wykucie gniazd i bruzd o objętości otworu do 0,015m3 | szt | 31
57 | KNR 19-01 0203/12 | ST_K | Ułożenie betonu o objętości ponad 1,5m3 w elementach konstrukcyjnych zbrojonych prostych przy najmniejszym wymiarze do 20cm - strop gr 15 cm | m3 | 8.763
58 | KNR 19-01 0202/01 | ST_K | Konstrukcje proste ze stali o średnicy 12mm | kg | 1095.5
59 | KNR 19-01 0201/01 | ST_K | Stemplowanie do wysokości 8m konstrukcji betonowych i żelbetowych | mp | 150.717
60 | KNR 19-01 0201/07 | ST_K | Deskowanie konstrukcji prostych o powierzchni deskowania w rozwinięciu ponad 10,0m2 | m2 | 58.418
1.6.2. Płyta żelbetowa gr 12 cm nad piwnicą
61 | KNR 19-01 0203/10 | ST_K | Ułożenie betonu o objętości 0,5-1,0m3 w elementach konstrukcyjnych zbrojonych prostych przy najmniejszym wymiarze do 20cm - strop gr 12 cm | m3 | 0.528
62 | KNR 19-01 0202/01 | ST_K | Konstrukcje proste ze stali o średnicy 12mm | kg | 66
63 | KNR 19-01 0201/01 | ST_K | Stemplowanie do wysokości 8m konstrukcji betonowych i żelbetowych | mp | 11.369
64 | KNR 19-01 0201/07 | ST_K | Deskowanie konstrukcji prostych o powierzchni deskowania w rozwinięciu ponad 10,0m2 | m2 | 4.406
1.6.3. Strop odcinkowy nad piwnicą
65 | KNR BC-02 0206/03 | ST_K | Czyszczenie strumieniowo-ścierne belek stalowych | m2 | 20.844
66 | KNR 7-12 0211/01 | ST_K | Zabezpieczenie antykorozyjne | m2 | 20.844
67 | KNR 7-12 0215/03 | ST_K | Malowanie pędzlem emaliami termoodpornymi konstrukcji stalowych szkieletowych | m2 | 20.844
1.7. Konstrukcje stalowe i ich elekmenty w stropach
1.7.1. Strop nad korytarzem
68 | KNR 4-01 0346/03 | ST_451_1 | Wykucie gniazd o głębokości 1 cegły dla belek stalowych w ścianach na zaprawie cementowo-wapiennej | gniazdo | 156
69 | KNR 4-01 0313/04.1 analogia | ST_K | Dostarczenie i obsadzenie belek stalowych I140 | m | 256.12
70 | KNR 4-01 0313/04.1 analogia | ST_K | Dostarczenie i obsadzenie belek stalowych HEB 160 | m | 17.88
71 | KNR 4-01 0203/07 | ST_K | Uzupełnienie betonu w belkach, podciągach i wieńcach | m3 | 2.34
72 | KNR 2-02 2004/05 | ST_K | Obudowa do rei 60 belek stalowych | m2 | 157.731
1.7.2. Podparcie dźwigara kratowego - słupy
73 | KNR 2-05 0208/05 | ST_K | Elementy stalowe zabezpiecone antykorozyjnie i ppoż | t | 0.422
74 | ZKNR C-2.1 0703/06 | ST_K | Montaż kotew systemowych | szt | 12
1.7.3. Konstrukcja stalowa - oczyszczenie i malowanie dźwigara kratowego
75 | KNR BC-02 0206/03 | ST_K | Czyszczenie strumieniowo-ścierne belek stalowych | m2 | 95.832
76 | KNR 7-12 0211/01 | ST_K | Zabezpieczenie antykorozyjne | m2 | 95.832
77 | KNR 7-12 0215/03 | ST_K | Malowanie pędzlem emaliami termoodpornymi konstrukcji stalowych szkieletowych | m2 | 95.832
1.7.4. Belki pod centrale went
78 | KNR 2-05 0208/05 | ST_K | Elementy stalowe zabezpieczone antykorozyjnie i ppoż | t | 0.898
1.7.5. Ceowniki do wzmocnienia stropu nad 1.28
79 | KNR 2-05 0208/05 | ST_K | Elementy stalowe zabezpieczone antykorozyjnie i ppoż | t | 0.75
1.7.6. Konstrukcja stalowa - oczyszcz i malow w osiach 3-4
80 | KNR BC-02 0206/03 | ST_K | Czyszczenie strumieniowo-ścierne belek stalowych | m2 | 140.07
81 | KNR 7-12 0211/01 | ST_K | Zabezpieczenie antykorozyjne | m2 | 140.07
82 | KNR 7-12 0215/03 | ST_K | Malowanie pędzlem emaliami termoodpornymi konstrukcji stalowych szkieletowych | m2 | 140.07
1.7.7. Strop nad przybudówką
83 | KNR BC-02 0206/03 | ST_K | Czyszczenie strumieniowo-ścierne belek stalowych | m2 | 10.44
84 | KNR 7-12 0211/01 | ST_K | Zabezpieczenie antykorozyjne | m2 | 10.44
85 | KNR 7-12 0215/03 | ST_K | Malowanie pędzlem emaliami termoodpornymi konstrukcji stalowych szkieletowych | m2 | 10.44
1.8. Strop WPS
86 | KNKRB 3 0401/06 analogia | ST_K | Przebudowa stropów drewnianych na ogniotrwałe z płyt WPS na dźwigarach stalowych - wykonanie nowych stropów | m2 | 13.73
1.9. strop drewn -impregmacja konstrukcji
87 | KNR 4-01 0408/01 | ST_K | Wymiana i wzmocnienie drewnianych belek stropowych - założono 20 % | m | 175.597
88 | KNR 19-01 0647/06 analogia | ST_K | Impregnacje owadobójcze trzykrotne metodą smarowania preparatami bali i krawędziaków | m2 | 798.17
89 | KNR 19-01 0647/04 | ST_K | Impregnacje wzmacniajace dwukrotne metodą smarowania preparatami wzmacniajacycmi bali i krawędziaków | m2 | 798.17
90 | KNR 19-01 0444/04 analogia | ST_K | Ociosanie czterostronne drewna o grubości ciosu do 5cm | m | 702.39
91 | KNR 19-01 0437/05 | ST_K | Uzupełnienie ubytków lub naprawa części zniszczonych powierzchni płaskiej do 0,10m2 i głębokości wcięcia do 10cm | szt | 70
1.10. Wzmocnienie konstrukcji dachu
92 | KNR 4-01 0412/02 | ST_K | Wymiana i wzmocnienie w konstrukcji dachu - przyjeto wymiane w korpusie środkowym i założono 20 % pozostałej konstrukcji | m | 986.683
93 | KNR 19-01 0647/06 analogia | ST_K | Impregnacje owadobójcze trzykrotne metodą smarowania preparatami bali i krawędziaków | m2 | 1508.146
94 | KNR 19-01 0647/04 | ST_K | Impregnacje wzmacniajace dwukrotne metodą smarowania preparatami wzmacniajacycmi bali i krawędziaków | m2 | 1508.146
95 | KNR 19-01 0444/04 analogia | ST_K | Ociosanie czterostronne drewna o grubości ciosu do 5cm | m | 1087.017
96 | KNR 19-01 0437/05 | ST_K | Uzupełnienie ubytków lub naprawa części zniszczonych powierzchni płaskiej do 0,10m2 i głębokości wcięcia do 10cm | szt | 109
1.11. Nadproża w ścianach istniejących
97 | KNR 4-01 0346/03 | ST_K | Wykucie gniazd o głębokości 1 cegły dla belek stalowych w ścianach na zaprawie cementowo-wapiennej | gniazdo | 20
98 | KNR 4-01 0336/02 | ST_K | Wykucie bruzd poziomych o głębokości 1/4 i szerokości 1 cegły w ścianach z cegieł na zaprawie cementowo-wapiennej obustronnie | m | 34.34
99 | KNR 13-12 0406/01 analogia | ST_K | Podlewki i uzupelnienia obetonowania wezlów i pachwin zaprawa betonową - poduszki betonowe | m3 | 0.18
100 | KNR 4-01 0313/04.1 analogia | ST_K | Dostarczenie i obsadzenie belek stalowych C120 | m | 9.64
101 | KNR 4-01 0313/04.1 analogia | ST_K | Dostarczenie i obsadzenie belek stalowych C140 | m | 5.3
102 | KNR 4-01 0313/04.1 analogia | ST_K | Dostarczenie i obsadzenie belek stalowych C240 | m | 19.4
103 | KNR 4-01 0704/03.1 analogia | ST_K | Wypełnienie przestrzeni między murem a nadprożem zaprawą cementową | m2 | 1.03
104 | KNR 13-12 0102/01 analogia dopłata 3x | ST_K | Wiercenie otworów o średnicy do 5cm | szt | 27
105 | KNR 4-01 0203/07 | ST_K | Uzupełnienie betonu w belkach, podciągach i wieńcach | m3 | 0.515
106 | KNR-W 4-01 0326/02.1 analogia | ST_K | Szpałdowanie belek nadproży | m | 34.34
107 | KNR 4-01 0703/01 | ST_K | Umocowanie siatki tynkarskiej cięto-ciągnionej na ścianach, filarach, pilastrach | m2 | 51.51
1.12. Schody stalowe do wentylatorni/na poddasze
108 | KNR 4-01 0346/03 | ST_K | Wykucie gniazd o głębokości 1 cegły dla belek stalowych w ścianach na zaprawie cementowo-wapiennej | gniazdo | 3
109 | KNR 13-12 0406/01 analogia | ST_K | Podlewki i uzupelnienia obetonowania wezlów i pachwin zaprawa betonową - poduszki betonowe | m3 | 0.006
110 | KNR 4-01 0704/03.1 analogia | ST_K | Wypełnienie przestrzeni między murem a nadprożem zaprawą cementową | m2 | 0.018
111 | KNR 2-05 0208/05 | ST_K | Elementy stalowe zabezpieczone antykorozyjnie i ppoż | t | 0.265
112 | Kalkulacja indywidualna | ST_K | Wykonanie stopni i podestu z krat pomostowych | m2 | 4.205
113 | Kalkulacja indywidualna | ST_K | Pochwyt stalowy mocowany do ściany | m | 2.6
114 | Kalkulacja indywidualna | ST_K | Wypełnienie balustrady siatką stalową zgrzewaną z drutu o śr.3mm | m | 3.41
1.13. Roboty murowe
115 | KNR 19-01 0305/03.1 analogia | ST_452_1 | Ściany budynków wielokondygnacyjnych o grubości 2 cegieł z cegły budowlanej na zaprawie wapiennej lub cementowo-wapiennej - zamurowanie | m3 | 9.26
116 | KNR 19-01 0305/01.1 | ST_452_1 | Ściany budynków wielokondygnacyjnych o grubości 1 cegły z cegły budowlanej na zaprawie wapiennej lub cementowo-wapiennej | m3 | 17.049
117 | KNR 19-01 0339/02 | ST_452_1 | Ścianki działowe pełne z cegieł budowlanych o grubości 1/2 cegły | m3 | 38.48
118 | KNR 19-01 0310/03 | ST_452_1 | Uzupełnienie i naprawa ścian o powierzchni do 3m2 z cegły budowlanej o grubości ponad 1/2 cegły na zaprawie cementowo-wapiennej | m3 | 33.206
119 | KNR 19-01 0310/03 | ST_452_1 | Uzupełnienie ścian o powierzchni do 3m2 z cegły budowlanej o grubości ponad 1/2 cegły na zaprawie cementowo-wapiennej - zamurowanie otworu po złaczu kablowym | m3 | 0.24
2. Architektura - w tym Program Prac Konserwatorskich
2.1. Dach
2.1.1. D1- Dach wielospadowy
120 | KNR-W 2-02r97 0504/02 | ST_452_3 | Pokrycie dachów papą termozgrzewalną dwuwarstwowe | m2 | 683.188
121 | KNR 19-01 0416/02 | ST_K | Wymiana deskowania dachu z desek na styk grubości 25mm | m2 | 683.188
122 | KNR 19-01 0416/08 analogia | ST_K | Wymiana kontrłat | m2 | 683.188
123 | KNR K-05 0103/02.6 anlogia | ST_452_3 | Mocowanie folii wiatroizolacyjnej | m2 | 683.188
124 | KNR 9-09 0102/02.1 analogia | ST_453_1; ST_454_1 | Obudowa poddasza z płyt gipsowo-włoknowych podwójnych na konstrukcji metalowej mocowanej bezpośrednio do drewnianej konstrukcji dachu, z wypełnieniem wełną mineralną gr 30 cm i folia paroizolacyjną | m2 | 683.188
2.1.2. D2 - Dach dwuspadowy nad korpusem środkowym
125 | KNR-W 2-02r97 0504/02 | ST_452_3 | Pokrycie dachów papą termozgrzewalną dwuwarstwowe | m2 | 336.576
126 | KNR 19-01 0416/02 | ST_K | Wymiana deskowania dachu z desek na styk grubości 25mm | m2 | 336.576
127 | KNR 19-01 0416/08 analogia | ST_K | Wymiana kontrłat | m2 | 336.576
128 | KNR K-05 0103/02.6 anlogia | ST_452_3 | Mocowanie folii wiatroizolacyjnej | m2 | 336.576
129 | KNR 9-09 0102/02.1 analogia | ST_453_1; ST_454_1 | Obudowa poddasza z płyt gipsowo-włoknowych podwójnych na konstrukcji metalowej mocowanej bezpośrednio do drewnianej konstrukcji dachu, z wypełnieniem wełną mineralną gr 30 cm i folia paroizolacyjną | m2 | 336.576
2.1.3. SD1 – stropodach nad przybudówką frontową
130 | KNR 2-02 1101/06.10 | ST_OST | Warstwa żwiru | m3 | 33.33
131 | KNR-W 2-02r97 0504/02 | ST_452_3 | Pokrycie dachów papą termozgrzewalną dwuwarstwowe | m2 | 333.3
132 | KNR 2-02 0609/03 | ST_453_1 | Izolacje poziome na wierzchu konstrukcji jednowarstwowe styropian twardy EPS 250 – płyty ze spadkiem 2% gr min 10 cm | m2 | 333.3
133 | KNR 2-02 0607/01 analogia | ST_452_3 | folia paroizolacyjna | m2 | 333.3
2.1.4. Elementy na dachu
134 | KNR 2-02 0410/01 | ST_OST | Impregnowana płyta OSB - analogia - obróbka attyki | m2 | 4550.82
135 | KNR K-45 0201/01 analogia | ST_OST | Obróbki z blachy cynkowo-tytanowej | m2 | 62.34
Rynny i rury
136 | KNR K-45 0101/04 | ST_OST | Montaż rynien dachowych półokrągłych | m | 229.03
137 | KNR K-45 0101/10 | ST_OST | Montaż sztucera podwieszanego do rynien | szt | 14
138 | KNR K-45 0103/04 | ST_OST | Montaż rur spustowych okrągłych | m | 95.56
139 | KNR K-45 0103/09 | ST_OST | Montaż klap rewizyjnych systemu | szt | 10
140 | KNR K-45 0201/01 analogia | ST_OST | Obróbki z blachy cynkowo-tytanowej | m2 | 68.709
141 | KNR 2-15 0211/05 | ST_OST | Podrynnik żeliwny | szt | 10
Kominy
142 | KNR 2-02 0219/05 | ST_OST | Nakrywy kominów o średniej grubości 7cm | m2 | 12.77
143 | KNR K-45 0201/01 analogia | ST_OST | Obróbki z blachy cynkowo-tytanowej | m2 | 34.452
144 | KNR 19-01 0332/01 | ST_452_1 | Kominy z cegieł | m3 | 5.173
145 | KNR 19-01 0333/04 | ST_452_1 | Przemurowanie kominów/renowacja kominów | m3 | 12.189
146 | Kalkulacja indywidualna | ST_454_4 | Odtworzenie świetlików dachowych EI30 | m2 | 4.92
147 | KNR K-06r05 0204/02.2 | ST_454_4 | Montaż okien wyłazowych o powierzchni ponad 0,7m2 | szt | 2
148 | KNR-W 2-02r97 0504/03 | ST_452_3 | Obróbki z papy nawierzchniowej termozgrzewalnej - wywiewek i innych elementów | m2 | 8.54
2.1.5. Strop nad zewnetrznymi korytarzami
149 | KNR 2-02 1106/02 analogia | ST_452_2 | Wylweka betonowa zatarta na gładko grubości 25mm | m2 | 57.72
150 | KNR 2-02 1106/03 analogia dopłata 3x | ST_452_2 | Wylweka betonowa - pogrubienie posadzki o 1cm do 5,5 cm | m2 | 57.72
151 | KNR-W 2-02r97 0504/02 | ST_452_3 | Hydroizolacja papą termozgrzewalną dwuwarstwowa | m2 | 57.72
Pozostałe wrastwy w kosztorysie branży drogowej
2.2. Prace przy elewacji
2.2.1. Konserwacja ceglanych partii elewacji
152 | KNR 19-01 0706/02 | ST_452_1 | Usunięcie całości spoiny w przyziemiu i w szczycie do głębokości 2-3 cm | m2 | 246.224
153 | KNR 19-01 0706/01 | ST_452_1 | Oczyszczenie spoin | m2 | 780.135
154 | KNR 9-21 0302/01 analogia | ST_452_1 | Dezynfekcja metodą natrysku, powierzchni betonowych, murowych, ceramicznych i kamiennych do 5m2 - wstępna | m2 | 780.135
155 | Kalkulacja indywidualna | ST_OST | Usuniecie zanieczyszczeń | m2 | 780.135
156 | KNR BC-02 0124/03 analogia | ST_OST | Wzmacnianie osypujących się partii muru – impregnacja hydrofilowym preparatem opartym na estrach kwasu ortokrzemowego, | m2 | 780.135
157 | KNR 19-01 0352/01 analogia | ST_452_1 | Wykucie w ścianach z cegły na zaprawie cementowo-wapiennej bruzd poziomych - spoin pod sklamrowanie rys | m | 150
158 | Kalkulacja indywidualna | ST_OST | Wklejenie kotew na zaprawe - rozwiązanie systemowe | m | 150
159 | KNR 19-01 0352/01 analogia | ST_OST | Rozkucie i oczyszczenie w ścianach z cegły na zaprawie cementowo-wapiennej rys - załażono | m | 150
160 | Kalkulacja indywidualna | ST_OST | Wypełnienie rys zaprawą - rozwiązanie systemowe - założono | m | 150
161 | KNR BC-02 0215/04 analogia | ST_OST | Uzupełnianie ubytków pojedynczych cegieł i kształtek– zaprawy mineralne, modyfikowane: imitujące cegłę | m2 | 78.013
162 | KNR 19-01 0325/02 | ST_OST | Spoinowanie muru – zaprawa mineralna na bazie białego cementu wysokiej marki, z dodatkami trassowymi, | m2 | 780.135
163 | KNR 19-01 1301/01 analogia | ST_OST | Scalanie kolorystyczne miejsc przebarwionych –np. pigmenty mineralne | m2 | 780.135
164 | KNR 0-26 0639/01 analogia | ST_OST | Hydrofobizacja | m2 | 780.135
2.2.2. Rusztowania
165 | KNR 2-02 1610/03 | ST_OST | Rusztowania ramowe zewnętrzne przyścienne o wysokości do 20m | m2 | 1520.199
166 | KNR 2-02 rozdz.16 | ST_OST | Praca rusztowań - Rusztowania ramowe zewnętrzne RR-1/30 o wysokości do 20 m (100 m2 wg rzutu pionowego) | kpl | 1
167 | KNR AT-05 1663/04 | ST_OST | Zabezpieczenia ochronne siatką jako element dodatkowy rusztowań elewacyjnych o szerokości 0,73m | m2 | 296.314
2.2.3. Konserwacja tynków zewnętrznych
168 | Kalkulacja indywidualna dopłata 1,5x | ST_454_6 | Usuniecie zanieczyszczeń | m2 | 116.28
169 | KNR BC-02 0124/03 analogia dopłata 2x | ST_454_6 | Gruntowanie - preparatem wzmacniającym podłoże | m2 | 116.28
170 | KNR K-46 0914/02.2 analogia dopłata 2x | ST_454_6 | Odtworzenie struktury tynku - na przygotowane podłoże nanieść tynk strukturalny na bazie silikatowej przy użyciu gotowych zapraw | m2 | 116.28
171 | KNR 19-01 1305/06 analogia dopłata 2x | ST_454_6 | Warstwa szczepna pod farbę krzemianową | m2 | 116.28
172 | KNR 19-01 1305/04 dopłata 2x | ST_454_6 | Malowanie dwukrotne farbami krzemianowymi tynków gładkich powierzchni zewnętrznych | m2 | 116.28
2.2.4. Konserwacja dekoracyjnych elementów architektonicznych
Uwaga: ze wzgledu na liczne załamania elementów dekoracyjnych powierzchnia przybliżona
173 | Kalkulacja indywidualna | ST_OST | Usuniecie zanieczyszczeń | m2 | 392.964
174 | KNR 19-01 0701/05 | ST_OST | Usunięcie zdegradowanych uzupełnień i napraw | m2 | 392.964
175 | KNR 9-21 0302/01 analogia dopłata 3x | ST_OST | Dezynfekcja metodą natrysku, powierzchni betonowych, murowych, ceramicznych i kamiennych do 5m2 - staranna | m2 | 392.964
176 | KNR BC-02 0124/03 analogia | ST_OST | Wzmacnianie - preparat na bazie estru kwasu ortokrzemowego | m2 | 392.964
177 | Kalkulacja indywidualna | ST_454_6 | Uzupełnienie ubytków przy użyciu zaprawy mineralnej | m2 | 78.593
178 | KNR 19-01 1305/06 analogia dopłata 2x | ST_454_6 | Warstwa szczepna pod farbę krzemianową | m2 | 392.964
179 | KNR 19-01 1305/04 analogia dopłata 2x | ST_454_6 | Malowanie dwukrotne farbami krzemianowymi powierzchni zewnętrznych | m2 | 392.964
180 | KNR 0-26 0639/01 analogia | ST_OST | Hydrofobizacja -zabezpieczyć parapety i górne partie gzymsów | m2 | 39.296
181 | KNR 0-26 0639/01 analogia | ST_OST | Hydrofobizacja | m2 | 392.964
2.2.5. Konserwacja elementów drewnianych na elewacji
182 | Kalkulacja indywidualna | ST_OST | Usunięcie zniszczonej powłoki malarskiej | m2 | 5.52
183 | Kalkulacja indywidualna | ST_OST | Chemiczne doczyszczenie mieszaniną rozpuszczalników organicznych. | m2 | 5.52
184 | TZKNBK XX 29-1/02 | ST_OST | Oszlifowanie powierzchni drewna drobnym papierem ściernym. | m2 | 5.52
185 | KNR 19-01 0647/05 | ST_OST | Impregnacje grzybobójcze trzykrotne metodą smarowania preparatami solowymi desek i płyt | m2 | 5.52
186 | KNR 19-01 0647/03 | ST_OST | Impregnacje grzybobójcze dwukrotne metodą smarowania preparatami solowymi desek i płyt | m2 | 5.52
187 | Kalkulacja indywidualna | ST_OST | Naprawa i wzmocnienie wiązań ciesielskich i stolarskich : klejenie klejem stolarskim, kołkowanie. | m2 | 1.104
188 | Kalkulacja indywidualna | ST_OST | klejenie pęknięć drewna - Klejenie luźnych fragmentów. | m2 | 1.104
189 | Kalkulacja indywidualna | ST_OST | Uzupełnienie ubytków drewna | m2 | 1.104
190 | TZKNBK XX 30-5/02 dopłata 2x | ST_OST | Malowanie powierzchni– kryjąco | m2 | 5.52
2.2.6. Pozostałe prace
191 | Kalkulacja indywidualna | ST_OST | Napis na elewacji | kpl | 1
192 | Kalkulacja indywidualna | ST_OST | Zadaszenie wejścia do pomieszczenia na odpady - dostawa i montaż | m2 | 3.38
193 | KSNR 4 2003/02 analogia | ST_OST | Kratka wentylacyjna stalowa ocynkowana | szt | 8
194 | KNR K-45 0201/01 analogia | ST_OST | Obróbki z blachy cynkowo-tytanowej - parapety okien piwnicznych | m2 | 1.306
2.3. Konserwacja kamienia i elementów metalowych
2.3.1. Konserwacja elementów metalowych
195 | TZKNC N-K-XVII 19/05.1 | ST_OST | Demontaż do konserwacji z miejsca stałego zamontowania obiektów przestrzennych średnich | obiekt | 17
196 | TZKNC N-K-XVII 2/01.1 dopłata 100x | ST_OST | Oczyszczenie z zanieczyszczeń | m2 | 19.164
197 | TZKNC N-K-XVII 10/01.1 | ST_OST | Doprowadzenie do właściwego kształtu | m2 | 19.164
198 | TZKNC N-K-XVII 23/01.1 | ST_OST | Antykorozyjne zabezpieczenie powierzchni oczyszczonych obiektów poprzez nanoszenie powłok ochronnych | m2 | 19.164
199 | TZKNC N-K-XVII 22/01.1 | ST_OST | Naniesienie dekoracyjnej warstwy malarskiej | m2 | 19.164
200 | TZKNC N-K-XVII 19/05.1 | ST_OST | Montaż po konserwacji w miejscu stałego zamontowania obiektów przestrzennych | obiekt | 17
2.4. Posadzki i podłogi
2.4.1. Posadzka na gruncie w piwnicy
2.4.2. Warstwy podposadzkowe
podłoga na gruncie w piwnicy i na parterze
201 | KNR 2-02 1106/02 analogia | ST_452_2 | Wylweka betonowa zatarta na gładko grubości 25mm | m2 | 763.7
202 | KNR 2-02 1106/03 analogia dopłata 4,5x | ST_452_2 | Wylweka betonowa - pogrubienie posadzki o 1cm do 7 cm | m2 | 763.7
203 | KNR 2-02s 1106/07 | ST_452_2 | Posadzki cementowe wraz z cokolikami - Dopłata za zbrojenie posadzki siatką stalową | m2 | 763.7
204 | KNR 2-02 0617/01 | ST_452_2 | Dylatacja obwodowa systemową taśmą | m2 | 763.7
205 | KNR 2-02s 0607/01 | ST_452_3 | Izolacja z folii polietylenowej pozioma podposadzkowa | m2 | 763.7
206 | KNR 2-02s 0609/03 | ST_453_1 | Izolacje z płyt styropianowych poziome na wierzchu konstrukcji na sucho, jednowarstwowa - styropian twardy gr 15 cm | m2 | 763.7
207 | KNR 2-02s 0607/01 dopłata 2x | ST_452_3 | Izolacja z folii polietylenowej pozioma podposadzkowa | m2 | 763.7
208 | KNR 2-02s 1101/01 | ST_452_2 | Podkłady betonowe na podłożu gruntowym | m3 | 114.555
209 | KNR 2-02s 1101/07 | ST_452_2 | Podkłady z ubitych materiałów sypkich na podłożu gruntowym | m3 | 152.74
Podłoga na gruncie nieocieplona
210 | KNR 2-02 1106/02 analogia | ST_452_2 | Wylweka betonowa zatarta na gładko grubości 25mm | m2 | 44.93
211 | KNR 2-02 1106/03 analogia dopłata 2,5x | ST_452_2 | Wylweka betonowa - pogrubienie posadzki o 1cm do 5 cm | m2 | 44.93
212 | KNR 2-02s 0607/01 dopłata 2x | ST_452_3 | Izolacja z folii polietylenowej pozioma podposadzkowa | m2 | 44.93
213 | KNR 2-02u2 0618/03 dopłata 2x | ST_452_3 | Izolacje przeciwwilgociowe poziome z papy zgrzewalnej w pomieszczeniach o powierzchni ponad 5m2 | m2 | 44.93
214 | KNR 2-02s 1101/01 | ST_452_2 | Podkłady betonowe na podłożu gruntowym | m3 | 6.74
215 | KNR 2-02s 1101/07 | ST_452_2 | Podkłady z ubitych materiałów sypkich na podłożu gruntowym | m3 | 8.986
wylewka samopoziomująca -parter
216 | KNR 2-02u2 1132/01 | ST_452_2 | Warstwy wyrównawcze pod posadzki z zaprawy samopoziomującej o grubości 5cm | m2 | 735.68
217 | KNR 2-02u2 1132/02 potrącenie 1x | ST_452_2 | Warstwy wyrównawcze pod posadzki z zaprawy samopoziomującej - dodatek lub potrącenie za zmianę grubości o 1cm | m2 | 15.94
218 | KNR 2-02u2 1132/02 potrącenie 2,5x | ST_452_2 | Warstwy wyrównawcze pod posadzki z zaprawy samopoziomującej - dodatek lub potrącenie za zmianę grubości o 1cm | m2 | 719.74
219 | KNR 0-29 0640/02 | ST_452_3 | hydroizolacja – mineralny szlam uszczelniający jednoskładnikowy | m2 | 713.3
stropy drewniane
220 | KNR K-06 0303/05 analogia | ST_453_1 | Uzupełnienie izolacji z wełny mineralnej miedzy belkami stropu gr 10 cm | m2 | 829.47
221 | KNR 2-02 0613/03 | ST_453_1 | Izolacje cieplne i przeciwdźwiękowe poziome płytami z wełny mineralnej akustycznej twardej gr 5 cm | m2 | 186.4
222 | KNR 19-01 0410/05 analogia | ST_454_5 | Podłoga z desek o grubości ok 2 cm - uwaga deski z odzysku w ilości 30% - tylko montaż | m2 | 248.841
223 | KNR 19-01 0410/05 analogia | ST_454_5 | Podłoga płyty OSB gr ok 2cm - założono 70% | m2 | 580.629
224 | KNR-W 4-01r97 0605/01 analogia | ST_453_1 | Podkład akustyczny piankowy | m2 | 566.87
225 | KNR 9-09 0201/04.1 | ST_454_1 | płyty gipsowo-włóknowe lub cementowo-włóknowe tzw. suchy jastrych | m2 | 829.47
226 | KSNR 2u1 W0804/01 analogia | ST_452_2 | Szpryc cementowy | m2 | 14.5
227 | KNR 19-01 0621/01 | ST_453_1 | Wykonanie izolacji cieplnej i przeciwdźwiękowej poziomej na sucho z płyt z wełny mineralnej gr 2 cm twardej akustycznej | m2 | 14.5
2.4.3. Konserwacja posadzek ceramicznych oraz warstwy wykończeniowe posadzek
Płytki podłogowe
228 | KNR 19-01 0927/06 analogia | ST_451_1 | Rozebranie posadzek z płytek na zaprawie cementowej - uwaga część płytek do odzysku | m2 | 218.17
229 | KNR 19-01 0734/09 analogia | ST_454_5 | Oczyszczenie i ułożenie płytek z rozbiórki - założono 40 % | m2 | 87.268
230 | KNR 2-02 1118/01 | ST_454_5 | Przygotowanie podłoża pod posadzki z płytek układanych na klej | m2 | 613.234
231 | KNR 2-02 1118/03 | ST_454_5 | Posadzki z płytek (ośmiokątne ze ściętymi narożnikami i kwadraty ) | m2 | 54.98
232 | KNR 2-02 1118/03 | ST_454_5 | Posadzki z płytek 15x15 cm brązowe | m2 | 222.07
233 | KNR 2-02 1118/03 | ST_454_5 | Posadzki z płytek 15x15 cm szarozielone | m2 | 237.53
234 | KNR 2-02 1119/05 analogia | ST_454_5 | Bordiura szer 12cm | m | 185.37
235 | KNR 2-02 1119/04 | ST_454_5 | Przygotowanie podłoża pod cokoliki płytkowe o wymiarach 15x15cm bez przecinania płytek | m | 126.23
236 | KNR 2-02 1119/05 | ST_454_5 | Cokoliki płytkowe o wymiarach 15x15cm układane metodą zwykłą bez przecinania płytek | m | 126.23
237 | KNR 2-02 1122/02 | ST_454_5 | Przygotowanie podłoża pod cokoliki o wysokości 15cm na schodach z płytek układanych na klej metodą kombinowaną | m | 52.42
238 | KNR 2-02 1122/05 | ST_454_5 | Cokoliki o wysokości 15cm na schodach, z płytek bez przecinania układanych na klej metodą kombinowaną | m | 52.42
239 | KNR 2-02 1121/01 | ST_454_5 | Przygotowanie podłoża pod okładziny schodów z płytek układanych na klej | m2 | 42.93
240 | KNR 2-02 1121/03 | ST_454_5 | Okładziny schodów z płytek 15x15cm układanych na klej | m2 | 42.93
241 | KNR 2-02 1118/03 | ST_454_5 | Posadzki z płytek 15x15 w poczekalni 1,28 - założono że 100% płytek pochodzi z odzysku tylko montaz | m2 | 76.19
242 | Kalkulacja indywidualna | ST_454_5 | Oczyszczanie powierzchni płytek | m2 | 140.07
243 | Kalkulacja indywidualna | ST_454_5 | Klejenie luźnych elementów- kleje epoksydowe lub poliestrowe | m2 | 140.07
244 | Kalkulacja indywidualna | ST_454_5 | Uzupełnianie ubytków czerepu, zaprawy do ceramiki | m2 | 140.07
245 | KNR K-02 0108/03 analogia | ST_454_5 | Impregnacja powierzchni płytek starych i nowych - zabezpieczenie specjalnym preparatem | m2 | 753.304
246 | KNR-W 2-02 1123/01 | ST_454_5 | Posadzki z wykładzin winylowych | m2 | 189.49
247 | KNR-W 2-02 1123/01 | ST_454_5 | Posadzki z wykładziny specjalnej wraz z wywinięciem cokołu | m2 | 23.68
248 | KNR-W 2-02 1124/04.1 | ST_454_5 | Listwy przyścienne z aluminiowe | m | 53.46
249 | KNR 19-01 1305/05 | ST_454_5 | Wykończenie posadzki farbą do betonu | m2 | 468.67
250 | KNR 19-01 1305/05 | ST_454_5 | Wykończenie posadzki farbą do betonu - cokół | m | 263.47
251 | KNR-W 4-01r97 0605/01 analogia | ST_453_1 | Podkład pod podłogi drewniane | m2 | 308.2
252 | KNR 19-01 0910/01 analogia | ST_454_5 | Podłoga z desek sosnowych naturalnych, olejowanych | m2 | 308.2
253 | KNR 19-01 0912/06 | ST_454_5 | Umocowanie cokołu przyściennego | m | 263.53
254 | Kalkulacja indywidualna | ST_454_5 | Listwy schodowe antypoślizgowe - dostawa i montaż | m | 9.42
255 | Kalkulacja indywidualna | ST_OST | Dostawa i montaż - Ścieżka prowadząca ze stali nierdzewnej (4 linie) | m | 81.5
256 | Kalkulacja indywidualna | ST_OST | Dostawa i montaż - Pinezka do pola uwagi ze stali nierdzewnej | szt | 6520.5
2.4.4. Konserwacja pieców kaflowych
Konserwacja kafli z obu pieców
257 | KNR 19-01 1123/05 | ST_OST | Oczyszczenie kafli | szt | 590
258 | KNR 19-01 1125/02 | ST_OST | Czyszczenie wraz z ręcznym malowaniem farbą olejną kafli zabytkowych o powierzchni do 200cm2 | szt | 590
259 | Kalkulacja indywidualna | ST_OST | Klejenie luźnych elementów- kleje epoksydowe lub poliestrowe | m2 | 23.6
260 | KNR 19-01 1126/14 | ST_OST | Uzupełnienie ubytków kafli z tych samych materiałów co kafle-przyjęto 20% wszsytkich kafli z rozbiórki | szt | 118
261 | KNKRB 3 0902/02 | ST_OST | Przestawienie pieców licowanych przy objętości pieców : ponad 1,0m3, kafle piecowe z odzysku | m3 | 6
262 | Kalkulacja indywidualna | ST_OST | metalowe drzwiczki i ruszty uzupełnić dostępnymi w handlu replikami po przedstawieniu wzorów do akceptacji przez komisję konserwatorską | kpl | 4
2.5. Sufity
2.5.1. Konserwacja stropów kasetonowych i drewnianych elementów sufitów podwieszanych w dawnej poczekalni kl. III oraz w obrębie głównego korytarza
263 | KNR 2-02 2005/04 analogia | ST_OST | Demontaż i ponowny montaz kasetonów drewnianych z pom 1.27 | m2 | 140.1
264 | KNR 2-02 2007/02 | ST_OST | Konstrukcje rusztów z listew drewnianych na stropach pod okładziny z płyt gipsowych - ruszt na nowej wysokości | m2 | 140.1
265 | Kalkulacja indywidualna | ST_OST | Usunięcie zniszczonej powłoki malarskiej | m2 | 616.5
266 | Kalkulacja indywidualna | ST_OST | Chemiczne doczyszczenie mieszaniną rozpuszczalników organicznych. | m2 | 616.5
267 | TZKNBK XX 29-1/02 | ST_OST | Oszlifowanie powierzchni drewna drobnym papierem ściernym. | m2 | 616.5
268 | KNR 19-01 0647/05 | ST_OST | Impregnacje grzybobójcze trzykrotne metodą smarowania preparatami solowymi desek i płyt | m2 | 616.5
269 | KNR 19-01 0647/03 | ST_OST | Impregnacje grzybobójcze dwukrotne metodą smarowania preparatami solowymi desek i płyt | m2 | 616.5
270 | Kalkulacja indywidualna | ST_OST | Naprawa i wzmocnienie wiązań ciesielskich i stolarskich : klejenie klejem stolarskim, kołkowanie. | m2 | 123.3
271 | Kalkulacja indywidualna | ST_OST | klejenie pęknięć drewna - Klejenie luźnych fragmentów. | m2 | 123.3
272 | Kalkulacja indywidualna | ST_OST | Uzupełnienie ubytków drewna | m2 | 123.3
273 | TZKNBK XX 30-5/02 dopłata 2x | ST_OST | Malowanie powierzchni– kryjąco | m2 | 616.5
2.5.2. Sufity - Piwnica
274 | KNR 19-01 0701/07 | ST_451_1 | Odbicie tynków wewnętrznych z zaprawy cementowo-wapiennej o powierzchni ponad 5m2 na ścianach i stropach bez zrywania otrzcinowania | m2 | 357.32
275 | KNR 19-01 0116/05 | ST_OST | Usunięcie budynku gruzu i ziemi | m3 | 7.146
276 | KNR 4-01 0108/06 + KNR 4 01 0108-08 | ST_OST | Wywiezienie ziemi i gruzu samochodami samowyładowczymi na odległość do 15km, grunt kategorii III | m3 | 7.146
277 | Kalkulacja indywidualna | ST_OST | Utylizacja ziemi i gruzu - Opłata za korzystanie ze środowiska i za składowanie odpadów | t | 12.863
278 | KNR 19-01 0706/01 | ST_452_3 | Oczyszczenie spoin | m2 | 357.32
279 | KNR 19-01 0639/06 | ST_452_3 | Oczyszczenie powierzchni ponad 5,0m2 murów przy użyciu szczotek stalowych w miejscach trudno dostępnych | m2 | 357.32
czyszczenie i malowanie widocznych fragmentów belek ujeto w części konstrukcyjnej
280 | KNR K-35 0217/01 | ST_452_3 | Przygotowanie zaprawy i ręczne narzucenie kryjąco na podłoże warstwy sczepnej | m2 | 341.14
281 | KNR K-35 0218/02.1 | ST_452_3 | Tynk renowacyjny jednowarstwowy wykonywany ręcznie | m2 | 341.14
282 | KNR K-35 0220/03 | ST_454_6 | Wykonanie powłoki malarskiej z gruntowaniem | m2 | 382.42
283 | KNR 2-02 0806/02 | ST_454_6 | Tynki zwykłe kategorii IV stropów wykonywane ręcznie | m2 | 41.28
284 | KNR 9-09 0301/04.1 analogia | ST_453_1; ST_454_1 | Sufit dwuwarstwowy na ruszcie z płyt gipsowo-włoknowych na konstrukcji drewnianej mocownej bezpośrednio do stropu z izolacją wełną mineralną 7 cm | m2 | 16.18
285 | KNR 19-01 0705/02 | ST_454_6 | Gruntowanie powierzchni stropów - impregnacja przeciwpyłowa betonu architektonicznego | m2 | 44.93
2.5.3. Sufity - parter i pietro
286 | KNR 9-09 0301/04.1 analogia | ST_454_1 | Sufit dwuwarstwowy na ruszcie z płyt gipsowo-włoknowych na konstrukcji drewnianej mocownej bezpośrednio do stropu - tylko parter i część pietra z poddaszem powyzej | m2 | 597.27
287 | KNR 9-09 0301/04.1 analogia | ST_454_1 | Sufit dwuwarstwowy na ruszcie z płyt gipsowo-włoknowych na konstrukcji drewnianej mocownej bezpośrednio do stropu z izolacją wełną mineralną 15 cm - kotłownia | m2 | 15.94
288 | KNR 9-09 0301/04.1 analogia | ST_454_1 | Sufit dwuwarstwowy na ruszcie z płyt gipsowo-włoknowych na konstrukcji drewnianej mocownej bezpośrednio do stropu z izolacją wełną mineralną 5 cm - 1.27 | m2 | 140.1
289 | KNR 2-02 2005/04 analogia | ST_OST | wykonanie i montaz nowych kasetonów drewnianych z pom 1.28 | m2 | 76.2
290 | KNR 2-02 2007/02 | ST_454_3 | Konstrukcje rusztów z listew drewnianych na stropach pod okładziny | m2 | 76.2
291 | KNR 0-14 2012/01 analogia | ST_454_3 | Sufit wyspowy | m2 | 92.79
292 | KNR 0-14 2012/01 analogia | ST_454_3 | Sufit wyspowy o konstrukcji drewnianej | m2 | 11.34
293 | KNR 0-14 2012/01 analogia | ST_454_3 | Sufit podwieszany systemowy z paneli 120x60 | m2 | 307.72
294 | KNR 0-14 2012/01 analogia | ST_454_3 | Sufit podwieszany systemowy z paneli 60x60 | m2 | 47.07
295 | KNR 0-14 2012/01 analogia | ST_454_3 | Sufit podwieszany systemowy z paneli 60x60 do pom mokrych | m2 | 127.76
296 | KNR 2-02 0806/02 | ST_454_6 | Tynki zwykłe kategorii IV stropów wykonywane ręcznie | m2 | 44.88
297 | KNR 2-02 0815/06 | ST_454_6 | Gładzie gipsowe dwuwarstwowe na sufitach z elementów prefabrykowanych i betonów wylewanych | m2 | 411.83
298 | KNR 2-02 1505/03 | ST_454_6 | Dwukrotne malowanie farbami emulsyjnymi wewnętrznych podłoży gipsowych z gruntowaniem | m2 | 440.78
299 | KNR 2-02 1505/03 | ST_454_6 | Dwukrotne malowanie farbami emulsyjnymi wewnętrznych podłoży gipsowych z gruntowaniem - powłoka malarska na bazie żywic akrylowych -gazoszczelna | m2 | 15.94
2.5.4. Strop żelbetowy do koserwacji - belki ujeto razem z elementami drewnianymi
300 | Kalkulacja indywidualna | ST_OST | Oczyszczenie powierzchni z wtórnych powłok malarskich. | m2 | 100.64
301 | KNR BC-02 0121/01 analogia | ST_OST | Usunięcie fragmentów odspojonych | m2 | 10.064
302 | TZKNBK VIIIcz2 2-63/01 | ST_OST | Szpachlowanie pęknięć i szczelin. | m2 | 100.64
303 | TZKNBK VIIIcz2 2-39/01 | ST_OST | Uzupełnienie ubytków | m2 | 10.064
304 | KNR 19-01 1305/01 | ST_454_6 | Malowanie - poprzedzone wykonaniem prób kolorystycznych – według projektu, farbą lateksową lub silikonową. | m2 | 100.64
2.6. Ściany -działowe i wykończenie
2.6.1. Ściany działow w konstrukcji lekkiej
305 | KNR 0-24 2014/01 | ST_454_1 | Ściany działowe z płyt gipsowo-włóknowych na konstrukcji stalowej z wypełnieniem wełną mineralną, pokryte wielowarstwowo z mocowaniem kolejnych warstw za pomocą wkrętów - SW7 | m2 | 380.939
306 | KNR 2-02 2003/07 | ST_454_1 | Obudowa z płyt gipsowo-włoknowych na rusztach metalowych pojedynczych z pokryciem jednostronnym, dwuwarstwowo - SW5 | m2 | 3.234
307 | KNR 0-24 2014/01 | ST_454_1 | Ściany działowe z płyt gipsowo-włóknowych na konstrukcji stalowej z wypełnieniem wełną mineralną, pokryte wielowarstwowo z mocowaniem kolejnych warstw za pomocą wkrętów - SW9 - z przerwą na istalacje | m2 | 36.935
2.6.2. Konserwacja płytek ceramicznych
Płytki na ścianach
308 | Kalkulacja indywidualna | ST_454_5 | Oczyszczanie powierzchni płytek | m2 | 115.932
309 | KNR 19-01 0734/01 analogia | ST_454_5 | Demontaż płytek i powtórne ich klejenie na ścianach zewn - załozono 50% materiału z odzysku | szt | 140
2.6.3. Konserwacja powierzchni ścian,
Piwnica
310 | KNR 19-01 0701/07 | ST_451_1 | Odbicie tynków wewnętrznych z zaprawy cementowo-wapiennej o powierzchni ponad 5m2 na ścianach | m2 | 740.413
311 | KNR 19-01 0116/05 | ST_OST | Usunięcie budynku gruzu i ziemi | m3 | 14.808
312 | KNR 4-01 0108/06 + KNR 4 01 0108-08 | ST_OST | Wywiezienie ziemi i gruzu samochodami samowyładowczymi na odległość do 15km, grunt kategorii III | m3 | 14.808
313 | Kalkulacja indywidualna | ST_OST | Utylizacja ziemi i gruzu - Opłata za korzystanie ze środowiska i za składowanie odpadów | t | 26.654
314 | KNR 19-01 0706/01 | ST_452_3 | Oczyszczenie spoin | m2 | 740.413
315 | KNR 19-01 0639/03 | ST_452_3 | Oczyszczenie murów przy użyciu szczotek stalowych w miejscach łatwo dostępnych | m2 | 740.413
316 | KNR 19-01 0325/03 | ST_452_3 | Spoinowanie murów gładkich | m2 | 740.413
317 | KNR K-35 0102/01 | ST_452_3 | Wykonanie fasety uszczelniającej o promieniu 5cm na styku ściany i posadzki | m | 422.63
318 | KNR K-35 0215/01.1 | ST_452_3 | Uszczelnienie ścian piwnic od wewnątrz obciążonych wilgocią gruntową - systemowe - od gruntu do tynku - wewnętrzna strona ścian zewnętrznych | m2 | 224.991
319 | KNR K-35 0217/01 | ST_452_3 | Przygotowanie zaprawy i ręczne narzucenie kryjąco na podłoże warstwy sczepnej | m2 | 515.422
320 | KNR K-35 0219/02.1 | ST_452_3 | Tynk renowacyjny jednowarstwowy wykonywany mechanicznie | m2 | 515.422
321 | KNR K-35 0220/01 | ST_454_6 | Wykonanie warstwy tynku cienkowarstwowego - szpachlowanie | m2 | 515.422
322 | KNR K-35 0220/02 | ST_454_6 | Wykonanie powłoki malarskiej z gruntowaniem | m2 | 740.413
parter i pietro
323 | KNR 19-01 0701/07 | ST_451_1 | Odbicie tynków wewnętrznych z zaprawy cementowo-wapiennej o powierzchni ponad 5m2 na ścianach - ściana do ekspozycji | m2 | 37.062
324 | KNR 19-01 0116/05 | ST_OST | Usunięcie budynku gruzu i ziemi | m3 | 0.741
325 | KNR 4-01 0108/06 + KNR 4 01 0108-08 | ST_OST | Wywiezienie ziemi i gruzu samochodami samowyładowczymi na odległość do 15km, grunt kategorii III | m3 | 0.741
326 | Kalkulacja indywidualna | ST_OST | Utylizacja ziemi i gruzu - Opłata za korzystanie ze środowiska i za składowanie odpadów | t | 1.334
327 | KNR 19-01 0706/01 | ST_454_6 | Oczyszczenie spoin | m2 | 37.062
328 | KNR 19-01 0639/03 | ST_454_6 | Oczyszczenie murów przy użyciu szczotek stalowych w miejscach łatwo dostępnych | m2 | 37.062
329 | KNR 19-01 0325/03 | ST_454_6 | Spoinowanie murów gładkich | m2 | 37.062
330 | KNR 0-26 0639/01 analogia | ST_454_6 | Impregnacja | m2 | 37.062
2.6.4. Wykończenie ścian
331 | KNR 19-01 0707/02.1 analogia | ST_454_6 | Uzupełnienie tynków wewnętrznych zwykłych kategorii III z zaprawy wapiennej lub cementowo-wapiennej na ścianach ceramicznych o powierzchni do 5m2 - na nowowymurowanych fragmentach ścian | m2 | 896.962
332 | KNR 2-02 0815/01 | ST_454_6 | Gładzie gipsowe jednowarstwowe na ścianach z płyt gipsowo-włoknowych | m2 | 611.578
333 | KNR 19-01 0716/01.1 | ST_454_6 | Przetarcie istniejących tynków wewnętrznych z zeskrobaniem farby | m2 | 3293.065
334 | KNR BC-02 0121/01 analogia | ST_454_6 | Usunięcie fragmentów odspojonych - założono 15 % | m2 | 359.415
335 | KNR 19-01 0116/05 | ST_OST | Usunięcie budynku gruzu i ziemi | m3 | 7.188
336 | KNR 4-01 0108/06 + KNR 4 01 0108-08 | ST_OST | Wywiezienie ziemi i gruzu samochodami samowyładowczymi na odległość do 15km, grunt kategorii III | m3 | 7.188
337 | Kalkulacja indywidualna | ST_OST | Utylizacja ziemi i gruzu - Opłata za korzystanie ze środowiska i za składowanie odpadów | t | 12.939
338 | KNR 9-21 0302/03 | ST_454_6 | Dezynfekcja metodą natrysku, powierzchni betonowych, murowych, ceramicznych i kamiennych powyżej 10m2 - założono 20% | m2 | 479.221
339 | TZKNBK VIIIcz2 2-39/01 | ST_454_6 | Uzupełnienie ubytków - założono 15 % | m2 | 359.415
340 | KNR 0-23 2613/01 analogia | ST_453_1 | Ocieplenie ścian budynków od środka w systemie termoizolacji wewnętrznej gr 80mm | m2 | 1150.943
341 | KNR 0-23 2613/01 analogia | ST_453_1 | Ocieplenie ścian budynków od środka w systemie termoizolacji wewnętrznej gr 50mm | m2 | 1150.943
342 | KNR 0-23 0931/02.1 analogia | ST_453_1 | Tynk klimatyczny | m2 | 1150.943
343 | KNR 0-23 2613/06 analogia | ST_454_6 | Przyklejenie warstwy siatki na ścianach | m2 | 1150.943
344 | KNR K-35 0220/01 analogia | ST_454_6 | Szpachlówka | m2 | 1150.943
345 | KNR 19-01 1305/01 | ST_454_6 | Malowanie- farbą silikonową. | m2 | 2584.798
346 | KNR 19-01 1305/01 | ST_454_6 | Malowanie- farbą zmywalna | m2 | 87.041
347 | KNR 2-02 0829/01 | ST_454_5 | Przygotowanie podłoża pod licowanie ścian płytkami na klej | m2 | 347.378
348 | KNR 2-02 0829/05 | ST_454_5 | Licowanie ścian płytkami na klej - płytka 30x30cm | m2 | 347.378
349 | KNNR 2 1108/01 | ST_454_7 | Ruszt drewniany na ścianach | m2 | 232.527
350 | KNNR 2 1108/02 | ST_454_7 | Boazerie z listew drewnianych | m2 | 232.527
351 | KNNR 2 1108/05 | ST_454_7 | Dwukrotne lakierowanie boazerii | m2 | 232.527
352 | KNR 19-01 1305/05 | ST_454_6 | Korytarze zewnętrzne farba wodoodporna | m2 | 282.346
353 | Kalkulacja indywidualna | ST_454_5 | Okładzina szybu windowego - panele betonowe | m2 | 112.094
2.7. Konserwacja stolarki okiennej i drzwiowej oraz nowa stolarka i ślusarka
354 | KNNR 3 0701/04 | ST_454_4 | Wykucie z muru i wstawienie nowych okien drewnianych | m2 | 5.566
355 | KNNR 3 0701/05 | ST_454_4 | Wykucie z muru i wstawienie nowych okien skrzynkowych na wzór historycznych | m2 | 219.035
356 | Kalkulacja indywidualna | ST_454_4 | Parapety wewnętrzne drewniane - dostawa i montaż | m | 93.05
357 | Kalkulacja indywidualna | ST_454_4 | Renowacja istniejącego okna skrzynkowego | m2 | 19.142
358 | KNR 0-19 1024/01 | ST_454_4 | Montaż okien aluminiowych o powierzchni do 1,0m2 | m2 | 0.54
359 | KNR 0-19 1024/11 | ST_454_4 | Montaż witryn drewnianych | m2 | 28.02
360 | KNR 0-19 1024/11 | ST_454_4 | Montaż witryn drewnianych EI 30 | m2 | 9.049
361 | Kalkulacja indywidualna | ST_454_4 | Renowacja istniejącego drzwi drewnianych | m2 | 66.327
362 | Kalkulacja indywidualna | ST_454_4 | Automatyczne otwieranie drzwi - dostawa i montaż | szt | 4
363 | KNNR 3 0702/06 | ST_454_4 | Wykucie z muru i wstawienie nowych drzwi zewnętrznych na wzór historycznych | m2 | 34.04
364 | KNR-W 2-02 1027/02 analogia | ST_454_4 | DW18 - Drzwi pełne jednoskrzydłowe - dostawa i montaż, wysposażenie zgodnie z zestawieniem | m2 | 6.15
365 | KNR-W 2-02 1027/02 analogia | ST_454_4 | DW19- Drzwi pełne jednoskrzydłowe EI60 - dostawa i montaż, wysposażenie zgodnie z zestawieniem | m2 | 4.1
366 | KNR-W 2-02 1027/02 analogia | ST_454_4 | DW19a- Drzwi pełne jednoskrzydłowe EI60 - dostawa i montaż, wysposażenie zgodnie z zestawieniem | m2 | 3.69
367 | KNR-W 2-02 1027/02 analogia | ST_454_4 | DW20- Drzwi pełne jednoskrzydłowe EI30 - dostawa i montaż, wysposażenie zgodnie z zestawieniem | m2 | 2.05
368 | KNR-W 2-02 1027/02 analogia | ST_454_4 | DW21 - Drzwi pełne dwuskrzydłowe - dostawa i montaż, wysposażenie zgodnie z zestawieniem | m2 | 13.12
369 | KNR-W 2-02 1027/02 analogia | ST_454_4 | DW22- Drzwi pełne jednoskrzydłowe EI30 S200 - dostawa i montaż, wysposażenie zgodnie z zestawieniem | m2 | 6.56
370 | KNR 0-19 1024/07 | ST_454_4 | Montaż drzwi DW01 drewnianych z wkładem akustycznym | m2 | 8.6
371 | KNR-W 2-02 1027/02 analogia | ST_454_4 | DW02 - Drzwi jednoskrzydłowe nawiązujące do historycznych - dostawa i montaż, wysposażenie zgodnie z zestawieniem | m2 | 12.9
372 | KNR-W 2-02 1027/02 analogia | ST_454_4 | DW02A - Drzwi jednoskrzydłowe nawiązujące do historycznych - dostawa i montaż, wysposażenie zgodnie z zestawieniem | m2 | 2.15
373 | KNR-W 2-02 1027/02 analogia | ST_454_4 | DW03 - Drzwi jednoskrzydłowe nawiązujące do historycznych - dostawa i montaż, wysposażenie zgodnie z zestawieniem | m2 | 4.3
374 | KNR-W 2-02 1027/02 analogia | ST_454_4 | DW04 i DW05 - Drzwi pełne jednoskrzydłowe - dostawa i montaż, wysposażenie zgodnie z zestawieniem | m2 | 30.53
375 | KNR-W 2-02 1027/02 analogia | ST_454_4 | DW08 - Drzwi dwuskrzydłowe nawiązujące do historycznych - dostawa i montaż, wysposażenie zgodnie z zestawieniem | m2 | 8.055
376 | KNR-W 2-02 1027/02 analogia | ST_454_4 | DW08A - Drzwi dwuskrzydłowe nawiązujące do historycznych - dostawa i montaż, wysposażenie zgodnie z zestawieniem | m2 | 8.055
377 | KNR 0-19 1024/07 analogia | ST_454_4 | Montaż drzwi DW23 ze stali nierdzewnej dwuskrzydłowych | m2 | 5.533
378 | KNR-W 2-02 1027/02 analogia | ST_454_4 | DW10 - Drzwi jednoskrzydłowe nawiązujące do historycznych - dostawa i montaż, wysposażenie zgodnie z zestawieniem | m2 | 19.44
379 | KNR-W 2-02 1027/02 analogia | ST_454_4 | DW12 - Drzwi dwuskrzydłowe nawiązujące do historycznych - dostawa i montaż, wysposażenie zgodnie z zestawieniem | m2 | 6.88
380 | KNR-W 2-02 1027/02 analogia | ST_454_4 | DW13 - Drzwi dwuskrzydłowe nawiązujące do historycznych - dostawa i montaż, wysposażenie zgodnie z zestawieniem | m2 | 3.44
381 | KNR-W 2-02 1027/02 analogia | ST_454_4 | DW14 - Drzwi pełne jednoskrzydłowe - dostawa i montaż, wysposażenie zgodnie z zestawieniem | m2 | 2.15
382 | KNR-W 2-02 1027/02 analogia | ST_454_4 | DW15 - Drzwi dwuskrzydłowe nawiązujące do historycznych - dostawa i montaż, wysposażenie zgodnie z zestawieniem | m2 | 3.44
383 | KNR-W 2-02 1027/02 analogia | ST_454_4 | DW16 - Drzwi pełne jednoskrzydłowe - dostawa i montaż, wysposażenie zgodnie z zestawieniem | m2 | 2.05
384 | KNR-W 2-02 1027/02 analogia | ST_454_4 | DW17 - Drzwi pełne jednoskrzydłowe - dostawa i montaż, wysposażenie zgodnie z zestawieniem | m2 | 0.935
2.8. Konserwacja elementów wyposażenia budynku
385 | Kalkulacja indywidualna | ST_OST | Konserwacja pozostawionych fragmentów obramień i wnęk tablic informacyjnych | kpl | 1
386 | Kalkulacja indywidualna | ST_OST | Konserwacja dwóch zabytkowych zegarów | kpl | 2
387 | Kalkulacja indywidualna | ST_OST | Rekonstrukcja zabytkowego zegara | kpl | 1
388 | Kalkulacja indywidualna | ST_OST | Konserwacja drewnianych klatek schodowych - schody na pietro - demontaż i konserwacja - do zdeponowania na poddaszu | kpl | 1
389 | Kalkulacja indywidualna | ST_OST | Konserwacja drewnianych klatek schodowych - schody na poddasze | kpl | 1
390 | Kalkulacja indywidualna | ST_OST | Konserwacja schodów stalowych | kpl | 1
391 | Kalkulacja indywidualna | ST_OST | Konserwacja zachowanych elementów drewnianego żyrandola. | kpl | 1
3. Architektura - wyposażenie
3.1. Elementy wyposażenia
392 | Kalkulacja indywidualna | ST_424_1 | Dostawa i montaż windy | kpl | 1
393 | Kalkulacja indywidualna | ST_OST | Schody aluminiowe w przestrzeni poddasza - dostawa i montaż | kpl | 1
394 | Kalkulacja indywidualna | ST_454_7 | Balustrada - pochwyt w ściane z okładziną z boazerii | m | 14.25
3.2. Oznakowanie
395 | Kalkulacja indywidualna | ST_OST | Dostawa i montaż tablicy T1 | szt | 2
396 | Kalkulacja indywidualna | ST_OST | Dostawa i montaż tablicy T2 | szt | 1
397 | Kalkulacja indywidualna | ST_OST | Dostawa i montaż tablicy T3 | szt | 1
398 | Kalkulacja indywidualna | ST_OST | Dostawa i montaż tablicy T4 | szt | 1
399 | Kalkulacja indywidualna | ST_OST | Dostawa i montaż tablicy T5 | szt | 2
400 | Kalkulacja indywidualna | ST_OST | Dostawa i montaż tablicy T6 | szt | 1
401 | Kalkulacja indywidualna | ST_OST | Dostawa i montaż tablicy T7 | szt | 1
402 | Kalkulacja indywidualna | ST_OST | Dostawa i montaż tablicy T8 | szt | 4
403 | Kalkulacja indywidualna | ST_OST | Dostawa i montaż tablicy T9 | szt | 1
404 | Kalkulacja indywidualna | ST_OST | Dostawa i montaż tablicy T10 | szt | 1
405 | Kalkulacja indywidualna | ST_OST | Dostawa i montaż tablicy T11 | szt | 1
406 | Kalkulacja indywidualna | ST_OST | Dostawa i montaż tablicy T12 | szt | 1
407 | Kalkulacja indywidualna | ST_OST | Dostawa i montaż tablicy T13 | szt | 1
408 | Kalkulacja indywidualna | ST_OST | Dostawa i montaż tablicy T14 | szt | 1
409 | Kalkulacja indywidualna | ST_OST | Dostawa i montaż tablicy T15 | szt | 1
410 | Kalkulacja indywidualna | ST_OST | Dostawa i montaż tablicy T16 | szt | 1
411 | Kalkulacja indywidualna | ST_OST | Dostawa i montaż tablicy T17 | szt | 1
3.3. Wyposażenie pomieszczeń - Piwnica
Uwaga wszystkie elementy wyposażenia -dostawa i montaż
3.3.1. POM. 0.2 - pom. ekipy sprzątającej
412 | Kalkulacja indywidualna | ST_OST | zlew 01 | szt | 1
413 | Kalkulacja indywidualna | ST_OST | bateria ścienna | szt | 1
414 | Kalkulacja indywidualna | ST_OST | zlew 02 | szt | 1
415 | Kalkulacja indywidualna | ST_OST | bateria kuchenna | szt | 1
416 | Kalkulacja indywidualna | ST_OST | zabudowa meblowa 01 | m | 2.4
417 | Kalkulacja indywidualna | ST_OST | wieszak 01 | szt | 2
3.4. Wyposażenie pomieszczeń - Parter
Uwaga wszystkie elementy wyposażenia -dostawa i montaż
3.4.1. POM. 1.1 - kasa 01
418 | Kalkulacja indywidualna | ST_OST | biurko kasowe na wymiar | szt | 1
419 | Kalkulacja indywidualna | ST_OST | wieszak 02 | szt | 1
3.4.2. POM. 1.2 - kasa 02
420 | Kalkulacja indywidualna | ST_OST | biurko kasowe na wymiar | szt | 1
421 | Kalkulacja indywidualna | ST_OST | wieszak 02 | szt | 1
3.4.3. POM. 1.3 - przechowalnia rowerów
422 | Kalkulacja indywidualna | ST_OST | stojak rowerowy 01 | szt | 1
423 | Kalkulacja indywidualna | ST_OST | stojak rowerowy 02 | szt | 1
424 | Kalkulacja indywidualna | ST_OST | stojak rowerowy 03 | szt | 1
3.4.4. POM. 1.5 - klatka schodowa
425 | Kalkulacja indywidualna | ST_454_7 | Balustrada - pochwyt w ściane z piwnicy | m | 14.25
3.4.5. POM. 1.6 - WC damski ogólnodostępny
426 | Kalkulacja indywidualna | ST_OST | miska ustępowa 01 | szt | 4
427 | Kalkulacja indywidualna | ST_OST | deska sedesowa 01 | szt | 4
428 | Kalkulacja indywidualna | ST_OST | zestaw podtynkowy do miski ustępowej 01 | szt | 4
429 | Kalkulacja indywidualna | ST_OST | kabiny WC 01 | szt | 4
430 | Kalkulacja indywidualna | ST_OST | haczyk | szt | 4
431 | Kalkulacja indywidualna | ST_OST | podajnik na papier toaletowy | szt | 4
432 | Kalkulacja indywidualna | ST_OST | szczotka do WC | szt | 4
433 | Kalkulacja indywidualna | ST_OST | umywalka 01 | szt | 3
434 | Kalkulacja indywidualna | ST_OST | bateria umywalkowa 01 | szt | 3
435 | Kalkulacja indywidualna | ST_OST | syfon umywalkowy | szt | 3
436 | Kalkulacja indywidualna | ST_OST | blat łazienkowy | m | 2.5
437 | Kalkulacja indywidualna | ST_OST | lustro 01 | szt | 1
438 | Kalkulacja indywidualna | ST_OST | dozownik mydła w płynie 01 | szt | 2
439 | Kalkulacja indywidualna | ST_OST | podajnik na płyn do dezynfekcji | szt | 2
440 | Kalkulacja indywidualna | ST_OST | podajnik do ręczników papierowych 01 | szt | 2
441 | Kalkulacja indywidualna | ST_OST | kosz na śmieci 03 | szt | 1
442 | Kalkulacja indywidualna | ST_OST | wpust kanalizacyjny punktowy | szt | 2
443 | Kalkulacja indywidualna | ST_OST | brodzik podpłytkowy | szt | 1
444 | Kalkulacja indywidualna | ST_OST | zestaw prysznicowy podtynkowy | szt | 1
445 | Kalkulacja indywidualna | ST_OST | drążek i zasłona prysznicowa 01 | szt | 1
446 | Kalkulacja indywidualna | ST_OST | wieszak 02 | szt | 1
3.4.6. POM. 1.7 - WC męski ogólnodostępny
447 | Kalkulacja indywidualna | ST_OST | miska ustępowa 01 | szt | 2
448 | Kalkulacja indywidualna | ST_OST | deska sedesowa 01 | szt | 2
449 | Kalkulacja indywidualna | ST_OST | zestaw podtynkowy do miski ustępowej 01 | szt | 2
450 | Kalkulacja indywidualna | ST_OST | kabiny WC 01 | szt | 2
451 | Kalkulacja indywidualna | ST_OST | haczyk | szt | 2
452 | Kalkulacja indywidualna | ST_OST | podajnik na papier toaletowy | szt | 2
453 | Kalkulacja indywidualna | ST_OST | szczotka do WC | szt | 2
454 | Kalkulacja indywidualna | ST_OST | umywalka 01 | szt | 3
455 | Kalkulacja indywidualna | ST_OST | bateria umywalkowa 01 | szt | 3
456 | Kalkulacja indywidualna | ST_OST | syfon umywalkowy | szt | 3
457 | Kalkulacja indywidualna | ST_OST | blat łazienkowy | m | 2.5
458 | Kalkulacja indywidualna | ST_OST | lustro 01 | szt | 1
459 | Kalkulacja indywidualna | ST_OST | dozownik mydła w płynie 01 | szt | 2
460 | Kalkulacja indywidualna | ST_OST | podajnik na płyn do dezynfekcji | szt | 2
461 | Kalkulacja indywidualna | ST_OST | podajnik do ręczników papierowych 01 | szt | 2
462 | Kalkulacja indywidualna | ST_OST | kosz na śmieci 03 | szt | 1
463 | Kalkulacja indywidualna | ST_OST | wpust kanalizacyjny punktowy | szt | 2
464 | Kalkulacja indywidualna | ST_OST | brodzik podpłytkowy | szt | 1
465 | Kalkulacja indywidualna | ST_OST | zestaw prysznicowy podtynkowy | szt | 1
466 | Kalkulacja indywidualna | ST_OST | drążek i zasłona prysznicowa 01 | szt | 1
467 | Kalkulacja indywidualna | ST_OST | wieszak 02 | szt | 1
468 | Kalkulacja indywidualna | ST_OST | pisuar 01 | szt | 1
3.4.7. POM. 1.8 - zaplecze
469 | Kalkulacja indywidualna | ST_OST | ławka wolnostojąca | szt | 2
3.4.8. POM. 1.10 - toaleta
470 | Kalkulacja indywidualna | ST_OST | umywalka 02 | szt | 1
471 | Kalkulacja indywidualna | ST_OST | syfon umywalkowy | szt | 1
472 | Kalkulacja indywidualna | ST_OST | bateria umywalkowa 02 | szt | 1
473 | Kalkulacja indywidualna | ST_OST | dozownik mydła w płynie 01 | szt | 1
474 | Kalkulacja indywidualna | ST_OST | podajnik na płyn do dezynfekcji | szt | 1
475 | Kalkulacja indywidualna | ST_OST | podajnik do ręczników papierowych 01 | szt | 1
476 | Kalkulacja indywidualna | ST_OST | lustro 02 | szt | 1
477 | Kalkulacja indywidualna | ST_OST | zestaw podtynkowy do miski ustępowej 02 | szt | 1
478 | Kalkulacja indywidualna | ST_OST | miska ustępowa 02 | szt | 1
479 | Kalkulacja indywidualna | ST_OST | podajnik na papier toaletowy | szt | 1
480 | Kalkulacja indywidualna | ST_OST | szczotka do WC | szt | 1
481 | Kalkulacja indywidualna | ST_OST | wieszak 02 | szt | 1
482 | Kalkulacja indywidualna | ST_OST | brodzik prysznicowy 01 | szt | 1
483 | Kalkulacja indywidualna | ST_OST | zestaw prysznicowy podtynkowy | szt | 1
484 | Kalkulacja indywidualna | ST_OST | drążek i zasłona prysznicowa 02 | szt | 1
3.4.9. POM. 1.11 - szatnia
485 | Kalkulacja indywidualna | ST_OST | wieszak 02 | szt | 2
3.4.10. POM. 1.14 - WC dla niepełnosprawnych
486 | Kalkulacja indywidualna | ST_OST | miska ustępowa 03 | szt | 1
487 | Kalkulacja indywidualna | ST_OST | deska sedesowa 01 | szt | 1
488 | Kalkulacja indywidualna | ST_OST | zestaw podtynkowy do miski ustępowej 01 | szt | 1
489 | Kalkulacja indywidualna | ST_OST | podajnik na papier toaletowy | szt | 1
490 | Kalkulacja indywidualna | ST_OST | szczotka do WC | szt | 1
491 | Kalkulacja indywidualna | ST_OST | umywalka 03 | szt | 1
492 | Kalkulacja indywidualna | ST_OST | bateria umywalkowa 02 | szt | 1
493 | Kalkulacja indywidualna | ST_OST | lustro uchylne | szt | 1
494 | Kalkulacja indywidualna | ST_OST | poręcz łukowa | szt | 3
495 | Kalkulacja indywidualna | ST_OST | poręcz kątowa | szt | 1
496 | Kalkulacja indywidualna | ST_OST | dozownik mydła w płynie 01 | szt | 1
497 | Kalkulacja indywidualna | ST_OST | podajnik na płyn do dezynfekcji | szt | 1
498 | Kalkulacja indywidualna | ST_OST | podajnik do ręczników papierowych 01 | szt | 1
499 | Kalkulacja indywidualna | ST_OST | haczyk | szt | 1
500 | Kalkulacja indywidualna | ST_OST | kosz na śmieci 03 | szt | 1
3.4.11. POM. 1.15 - pom. ochrony
501 | Kalkulacja indywidualna | ST_OST | półki 01 | kpl | 1
502 | Kalkulacja indywidualna | ST_OST | szafka na klucze | szt | 1
3.4.12. POM. 1.16 - pokój rodzica z dzieckiem
503 | Kalkulacja indywidualna | ST_OST | umywalka 04 | szt | 1
504 | Kalkulacja indywidualna | ST_OST | bateria umywalkowa 02 | szt | 1
505 | Kalkulacja indywidualna | ST_OST | dozownik mydła w płynie 01 | szt | 1
506 | Kalkulacja indywidualna | ST_OST | podajnik na płyn do dezynfekcji | szt | 1
507 | Kalkulacja indywidualna | ST_OST | podajnik do ręczników papierowych 01 | szt | 1
508 | Kalkulacja indywidualna | ST_OST | haczyk | szt | 1
3.4.13. POM. 1.17 - WC
509 | Kalkulacja indywidualna | ST_OST | umywalka 02 | szt | 1
510 | Kalkulacja indywidualna | ST_OST | syfon umywalkowy | szt | 1
511 | Kalkulacja indywidualna | ST_OST | bateria umywalkowa 02 | szt | 1
512 | Kalkulacja indywidualna | ST_OST | dozownik mydła w płynie 01 | szt | 1
513 | Kalkulacja indywidualna | ST_OST | podajnik na płyn do dezynfekcji | szt | 1
514 | Kalkulacja indywidualna | ST_OST | podajnik do ręczników papierowych 01 | szt | 1
515 | Kalkulacja indywidualna | ST_OST | lustro 02 | szt | 1
516 | Kalkulacja indywidualna | ST_OST | zestaw podtynkowy do miski ustępowej 02 | szt | 1
517 | Kalkulacja indywidualna | ST_OST | miska ustępowa 02 | szt | 1
518 | Kalkulacja indywidualna | ST_OST | podajnik na papier toaletowy | szt | 1
519 | Kalkulacja indywidualna | ST_OST | szczotka do WC | szt | 1
520 | Kalkulacja indywidualna | ST_OST | wieszak 02 | szt | 1
521 | Kalkulacja indywidualna | ST_OST | brodzik prysznicowy 02 | szt | 1
522 | Kalkulacja indywidualna | ST_OST | zestaw prysznicowy podtynkowy | szt | 1
523 | Kalkulacja indywidualna | ST_OST | drążek i zasłona prysznicowa 03 | szt | 1
3.4.14. POM. 1.18 - Pomieszczenie socjalne
524 | Kalkulacja indywidualna | ST_OST | zabudowa meblowa 02 | m | 3.43
525 | Kalkulacja indywidualna | ST_OST | zlew 03 | szt | 1
526 | Kalkulacja indywidualna | ST_OST | bateria kuchenna | szt | 1
527 | Kalkulacja indywidualna | ST_OST | bateria umywalkowa 02 | szt | 1
528 | Kalkulacja indywidualna | ST_OST | umywalka 04 | szt | 1
529 | Kalkulacja indywidualna | ST_OST | płyta elektryczna | szt | 1
530 | Kalkulacja indywidualna | ST_OST | lodówka do zabudowy | szt | 1
3.4.15. POM. 1.19 - WC
531 | Kalkulacja indywidualna | ST_OST | umywalka 02 | szt | 1
532 | Kalkulacja indywidualna | ST_OST | bateria umywalkowa 02 | szt | 1
533 | Kalkulacja indywidualna | ST_OST | dozownik mydła w płynie 01 | szt | 1
534 | Kalkulacja indywidualna | ST_OST | podajnik na płyn do dezynfekcji | szt | 1
535 | Kalkulacja indywidualna | ST_OST | podajnik do ręczników papierowych 01 | szt | 1
536 | Kalkulacja indywidualna | ST_OST | lustro 02 | szt | 1
537 | Kalkulacja indywidualna | ST_OST | zestaw podtynkowy do miski ustępowej 02 | szt | 1
538 | Kalkulacja indywidualna | ST_OST | miska ustępowa 02 | szt | 1
539 | Kalkulacja indywidualna | ST_OST | podajnik na papier toaletowy | szt | 1
540 | Kalkulacja indywidualna | ST_OST | szczotka do WC | szt | 1
541 | Kalkulacja indywidualna | ST_OST | haczyk | szt | 1
3.4.16. POM. 1.22 - przechowalnia bagażu
542 | Kalkulacja indywidualna | ST_OST | szafki bagażowe | szt | 1
543 | Kalkulacja indywidualna | ST_OST | rozmieniarka pieniędzy | szt | 1
544 | Kalkulacja indywidualna | ST_OST | szafka hydrantowa | szt | 2
3.4.17. POM. 1.24 - komunikacja, POM. 1.25 hol wejściowy
545 | Kalkulacja indywidualna | ST_OST | ławki stałe zintegrowane z boazerią | kpl | 1
546 | Kalkulacja indywidualna | ST_OST | ławki wolnostojące | kpl | 2
547 | Kalkulacja indywidualna | ST_OST | zegar wiszący | szt | 1
548 | Kalkulacja indywidualna | ST_OST | tablica tyflograficzna | szt | 1
3.4.18. POM. 1.26, 1.27, 1.28 - poczekalnie
549 | Kalkulacja indywidualna | ST_OST | ławki stałe zintegrowane z boazerią w poczekawlniach | kpl | 1
550 | Kalkulacja indywidualna | ST_OST | ławki wolnostojące w poczekalniach | kpl | 5
551 | Kalkulacja indywidualna | ST_OST | gabloty istniejące | szt | 5
552 | Kalkulacja indywidualna | ST_OST | szafka hydrantowa | szt | 1
553 | Kalkulacja indywidualna | ST_OST | gablota projektowana | szt | 1
554 | Kalkulacja indywidualna | ST_OST | zegar ścienny | szt | 2
3.5. Wyposażenie pomieszczeń - Piętro
Uwaga wszystkie elementy wyposażenia -dostawa i montaż
3.5.1. POM. 2.1 - klatka schodowa
555 | Kalkulacja indywidualna | ST_454_7 | Balustrada - pochwyt w ściane z okładziną stalową | m | 8.54
556 | Kalkulacja indywidualna | ST_454_7 | Balustrada - fragment na piętrze | m | 1.5
3.5.2. POM. 2.2 - pom. obsługi węzła
557 | Kalkulacja indywidualna | ST_OST | wieszak 02 | szt | 1
3.5.3. POM. 2.3 - pom. koordynatora ruchu
558 | Kalkulacja indywidualna | ST_OST | wieszak 02 | szt | 1
3.5.4. POM. 2.4 - pom. socjalne obsługi węzła
559 | Kalkulacja indywidualna | ST_OST | zabudowa meblowa 03 | m | 2.47
560 | Kalkulacja indywidualna | ST_OST | zlew 03 | szt | 1
561 | Kalkulacja indywidualna | ST_OST | bateria kuchenna | szt | 1
562 | Kalkulacja indywidualna | ST_OST | bateria umywalkowa 02 | szt | 1
563 | Kalkulacja indywidualna | ST_OST | umywalka 04 | szt | 1
564 | Kalkulacja indywidualna | ST_OST | płyta elektryczna | szt | 1
565 | Kalkulacja indywidualna | ST_OST | lodówka do zabudowy | szt | 1
3.5.5. POM. 2.5 - pom. Sanitarne
566 | Kalkulacja indywidualna | ST_OST | umywalka 03 | szt | 1
567 | Kalkulacja indywidualna | ST_OST | bateria umywalkowa 02 | szt | 1
568 | Kalkulacja indywidualna | ST_OST | dozownik mydła w płynie 01 | szt | 1
569 | Kalkulacja indywidualna | ST_OST | podajnik na płyn do dezynfekcji | szt | 1
570 | Kalkulacja indywidualna | ST_OST | podajnik do ręczników papierowych 01 | szt | 1
571 | Kalkulacja indywidualna | ST_OST | lustro 02 | szt | 1
572 | Kalkulacja indywidualna | ST_OST | zestaw podtynkowy do miski ustępowej 02 | szt | 1
573 | Kalkulacja indywidualna | ST_OST | miska ustępowa 02 | szt | 1
574 | Kalkulacja indywidualna | ST_OST | podajnik na papier toaletowy | szt | 1
575 | Kalkulacja indywidualna | ST_OST | szczotka do WC | szt | 1
576 | Kalkulacja indywidualna | ST_OST | wieszak 02 | szt | 1
577 | Kalkulacja indywidualna | ST_OST | brodzik prysznicowy 02 | szt | 1
578 | Kalkulacja indywidualna | ST_OST | zestaw prysznicowy podtynkowy | szt | 1
579 | Kalkulacja indywidualna | ST_OST | drążek i zasłona prysznicowa 03 | szt | 1
3.5.6. POM. 2.6 - pom. zarządcy budynku
580 | Kalkulacja indywidualna | ST_OST | wieszak 02 | szt | 1
581 | Kalkulacja indywidualna | ST_OST | półki 02 | kpl | 1
3.5.7. POM. 2.8 - pom. biurowe
582 | Kalkulacja indywidualna | ST_OST | wieszak 02 | szt | 1
583 | Kalkulacja indywidualna | ST_OST | zasłona oddzielająca wraz z karniszem | szt | 1
584 | Kalkulacja indywidualna | ST_OST | zabudowa meblowa 04 | m | 1.33
585 | Kalkulacja indywidualna | ST_OST | zlew 03 | szt | 1
586 | Kalkulacja indywidualna | ST_OST | bateria kuchenna | szt | 1
587 | Kalkulacja indywidualna | ST_OST | lodówka do zabudowy | szt | 1
3.5.8. POM. 2.9 - pom. Sanitarne męskie
588 | Kalkulacja indywidualna | ST_OST | pisuar 02 | szt | 2
589 | Kalkulacja indywidualna | ST_OST | wpust kanalizacyjny punktowy | szt | 1
590 | Kalkulacja indywidualna | ST_OST | kabina WC 02 | szt | 1
591 | Kalkulacja indywidualna | ST_OST | zestaw podtynkowy do miski ustępowej 02 | szt | 1
592 | Kalkulacja indywidualna | ST_OST | miska ustępowa 02 | szt | 1
593 | Kalkulacja indywidualna | ST_OST | podajnik na papier toaletowy | szt | 1
594 | Kalkulacja indywidualna | ST_OST | szczotka do WC | szt | 1
595 | Kalkulacja indywidualna | ST_OST | haczyk | szt | 1
596 | Kalkulacja indywidualna | ST_OST | lustro 02 | szt | 1
597 | Kalkulacja indywidualna | ST_OST | brodzik prysznicowy 01 (90 x 90 cm) | szt | 1
598 | Kalkulacja indywidualna | ST_OST | zestaw prysznicowy podtynkowy | szt | 1
599 | Kalkulacja indywidualna | ST_OST | drążek i zasłona prysznicowa 01 | szt | 1
600 | Kalkulacja indywidualna | ST_OST | wieszak 02 | szt | 1
601 | Kalkulacja indywidualna | ST_OST | umywalka 03 | szt | 2
602 | Kalkulacja indywidualna | ST_OST | syfon umywalkowy | szt | 1
603 | Kalkulacja indywidualna | ST_OST | bateria umywalkowa 02 | szt | 2
604 | Kalkulacja indywidualna | ST_OST | dozownik mydła w płynie 01 | szt | 1
605 | Kalkulacja indywidualna | ST_OST | podajnik na płyn do dezynfekcji | szt | 1
606 | Kalkulacja indywidualna | ST_OST | podajnik do ręczników papierowych 01 | szt | 1
3.5.9. POM. 2.11 - pomieszczenie biurowe
607 | Kalkulacja indywidualna | ST_OST | zabudowa meblowa 05 | m | 3.28
608 | Kalkulacja indywidualna | ST_OST | zlew 03 | szt | 1
609 | Kalkulacja indywidualna | ST_OST | bateria kuchenna | szt | 1
610 | Kalkulacja indywidualna | ST_OST | płyta elektryczna | szt | 1
611 | Kalkulacja indywidualna | ST_OST | lodówka do zabudowy | szt | 1
612 | Kalkulacja indywidualna | ST_OST | zabudowa biurowa na wymiar | szt | 1
613 | Kalkulacja indywidualna | ST_OST | wieszak 02 | szt | 3
3.5.10. POM. 2.12 - pomieszczenie biurowe
614 | Kalkulacja indywidualna | ST_OST | wieszak 02 | szt | 1
3.5.11. POM. 2.13 - pomieszczenie biurowe
615 | Kalkulacja indywidualna | ST_OST | szafa ubraniowa na wymiar | m | 1
616 | Kalkulacja indywidualna | ST_OST | zabudowa meblowa 06 | m | 1.2
617 | Kalkulacja indywidualna | ST_OST | zlew 03 | szt | 1
618 | Kalkulacja indywidualna | ST_OST | bateria kuchenna | szt | 1
619 | Kalkulacja indywidualna | ST_OST | lodówka do zabudowy | szt | 1
620 | Kalkulacja indywidualna | ST_OST | wieszak 02 | szt | 2
3.5.12. POM. 2.14 - toaleta dla niepełnosprawnych
621 | Kalkulacja indywidualna | ST_OST | miska ustępowa dla niepełnosprawnych 02 | szt | 1
622 | Kalkulacja indywidualna | ST_OST | zestaw podtynkowy do miski ustępowej 02 | szt | 1
623 | Kalkulacja indywidualna | ST_OST | podajnik na papier toaletowy | szt | 1
624 | Kalkulacja indywidualna | ST_OST | szczotka do WC | szt | 1
625 | Kalkulacja indywidualna | ST_OST | umywalka dla niepełnosprawnych 02 | szt | 1
626 | Kalkulacja indywidualna | ST_OST | bateria umywalkowa 02 | szt | 1
627 | Kalkulacja indywidualna | ST_OST | lustro uchylne | szt | 1
628 | Kalkulacja indywidualna | ST_OST | poręcz łukowa | szt | 3
629 | Kalkulacja indywidualna | ST_OST | poręcz kątowa | szt | 1
630 | Kalkulacja indywidualna | ST_OST | dozownik mydła w płynie 01 | szt | 1
631 | Kalkulacja indywidualna | ST_OST | podajnik na płyn do dezynfekcji | szt | 1
632 | Kalkulacja indywidualna | ST_OST | podajnik do ręczników papierowych 01 | szt | 1
633 | Kalkulacja indywidualna | ST_OST | haczyk | szt | 1
3.5.13. POM. 2.15 - pom. Sanitarne damskie
634 | Kalkulacja indywidualna | ST_OST | umywalka 03 | szt | 1
635 | Kalkulacja indywidualna | ST_OST | syfon umywalkowy | szt | 1
636 | Kalkulacja indywidualna | ST_OST | bateria umywalkowa 02 | szt | 1
637 | Kalkulacja indywidualna | ST_OST | dozownik mydła w płynie 01 | szt | 1
638 | Kalkulacja indywidualna | ST_OST | podajnik na płyn do dezynfekcji | szt | 1
639 | Kalkulacja indywidualna | ST_OST | podajnik do ręczników papierowych 01 | szt | 1
640 | Kalkulacja indywidualna | ST_OST | lustro 02 | szt | 1
641 | Kalkulacja indywidualna | ST_OST | zestaw podtynkowy do miski ustępowej 02 | szt | 1
642 | Kalkulacja indywidualna | ST_OST | miska ustępowa 02 | szt | 1
643 | Kalkulacja indywidualna | ST_OST | podajnik na papier toaletowy | szt | 1
644 | Kalkulacja indywidualna | ST_OST | szczotka do WC | szt | 1
645 | Kalkulacja indywidualna | ST_OST | wieszak 02 | szt | 1
646 | Kalkulacja indywidualna | ST_OST | brodzik prysznicowy 02 | szt | 1
647 | Kalkulacja indywidualna | ST_OST | zestaw prysznicowy podtynkowy | szt | 1
648 | Kalkulacja indywidualna | ST_OST | drążek i zasłona prysznicowa 03 | szt | 1
3.5.14. POM. 2.17.2 - komunikacja
649 | Kalkulacja indywidualna | ST_OST | szafka hydrantowa | szt | 1
3.5.15. POM. 2.17.3 - komunikacja
650 | Kalkulacja indywidualna | ST_OST | szafka hydrantowa | szt | 1
4. PZT
4.1. Rozbiórki i demontaże
651 | Kalkulacja indywidualna | ST_451_1 | Rozbiórka wiat | m2 | 158.53
652 | Kalkulacja indywidualna | ST_451_1 | Rozebranie istniejących schodów do dawnego budynku nastawni | kpl | 2
653 | Kalkulacja indywidualna | ST_451_1 | Rozebranie istniejących schodów- prowadzące na peron 2 | kpl | 1
654 | Kalkulacja indywidualna | ST_451_1 | Rozebranie istniejących schodów przy elewacji frontowej dworca | kpl | 1
655 | Kalkulacja indywidualna | ST_451_1 | Demontaż balustrady zejścia do piwnicy | m | 17.07
656 | Kalkulacja indywidualna | ST_451_1 | Rozbiórka wtórnych wypełnień: murowanych z pustaków i ze sztachet drewnianych, podkonstrukcji pod reklamę | kpl | 1
657 | Kalkulacja indywidualna | ST_451_1 | Rozbiórka - fragment ogrodzenia betonowego przy elewacji frontowej dworca | kpl | 1
658 | Kalkulacja indywidualna | ST_451_1 | Demontaż obiektów małej architektury - ławek siedzisk itp | kpl | 1
659 | Kalkulacja indywidualna | ST_451_1 | Demontaż pokrywy studzienek doświetlających, | szt | 3
4.2. Mała architektura
660 | Kalkulacja indywidualna | ST_451_3 | Ławka - dostawa i montaż | szt | 4
661 | Kalkulacja indywidualna | ST_451_3 | Siedziska drewniane na murkach oporowych - dostawa i montaż | szt | 4
662 | Kalkulacja indywidualna | ST_451_3 | Kosze na śmieci - dostawa i montaż | szt | 4
663 | Kalkulacja indywidualna | ST_451_3 | Stojaki na rowery - dostawa i montaż | szt | 49
664 | Kalkulacja indywidualna | ST_451_3 | Słupki drogowe - dostawa i montaż | szt | 20
665 | Kalkulacja indywidualna | ST_451_3 | Separatory ruchu – półkule duże - dostawa i montaż | szt | 3
666 | Kalkulacja indywidualna | ST_451_3 | Separatory ruchu – półkule małe - dostawa i montaż | szt | 16
667 | Kalkulacja indywidualna | ST_451_3 | Trejaże z siatką pod pnącza - dostawa i montaż | szt | 7
668 | Kalkulacja indywidualna | ST_451_3 | Donice wolnostojące - dostawa i montaż | szt | 6
669 | Kalkulacja indywidualna | ST_451_3 | Tablica unijna -dostawa i montaż | szt | 1
670 | Kalkulacja indywidualna | ST_451_3 | Tablica tyflograficzna - dostawa i montaż | szt | 1
4.3. Zieleń
671 | Kalkulacja indywidualna | ST_451_3 | Zabezpieczenie istniejącej zieleni | kpl | 1
672 | Kalkulacja indywidualna | ST_451_3 | Przycięcie i zabezpieczenie roslinności od strony peronu 3 | kpl | 1
673 | Kalkulacja indywidualna | ST_451_3 | Donice w posadzce projektowane - z podkonstrukcją pod pnącza | szt | 11
674 | KNR 2-21 0320/05.1 | ST_451_3 | Sadzenie drzew i krzewów starszych liściastych i iglastych w gruncie kategorii III z bryłą korzeniową o średnicy 1,4m z zaprawą dołów | szt | 12
675 | KNR 2-21 0414/09 | ST_451_3 | Obsadzenie kwietników krzewami - róża pnąca | szt | 6
676 | KNR 2-21 0414/09 | ST_451_3 | Obsadzenie kwietników krzewami - bluszcz | szt | 5
677 | Kalkulacja indywidualna | ST_451_3 | System stabilizacji i antykompresyjny dla drzew | szt | 12
678 | Kalkulacja indywidualna | ST_451_3 | Kraty ochronne - do zabezpieczenia terenu przy drzewach - kraty prostokątne 80 x 180 cm | szt | 6
679 | Kalkulacja indywidualna | ST_451_3 | Kraty ochronne - do zabezpieczenia terenu przy drzewach - kraty kwadratowe 120 x 120 cm | szt | 6
680 | Kalkulacja indywidualna | ST_451_3 | Osłony pni drzew - Osłona o konstrukcji drewnianej, wysokość 150 cm | szt | 12
681 | KNR 2-21 0414/02 | ST_451_3 | Obsadzenie kwietników bylinami w ilości 4szt/m2 | m2 | 10.75
682 | KNR 2-21 0417/01.1 | ST_451_3 | Napełnianie skrzynek lub waz ziemią do obsadzenia roślinami jednorocznymi | m3 | 1.5
683 | KNR 2-21 0417/04 | ST_451_3 | Obsadzenie roślin kwietnikowych jednorocznych w skrzynkach w ilości 9szt na 1m skrzynki | m | 6
684 | KNR 2-21 0401/05 | ST_451_3 | Ręczne wykonanie trawników dywanowych siewem z nawożeniem w gruncie kategorii III | m2 | 37.58
685 | KNR 2-21 0701/06 | ST_451_3 | Pielęgnacja drzew starszych sadzonych z bryłą korzeniową | szt | 12
686 | KNR 2-21 0702/01 | ST_451_3 | Pielęgnacja ręczna trawników dywanowych na terenie płaskim | m2 | 37.58
687 | KNR 2-21 0705/02 | ST_451_3 | Pielęgnacja kwietników obsadzonych bylinami w ilości 4szt rośliny na m2 | m2 | 10.75
688 | KNR 2-21 0705/09 | ST_451_3 | Pielęgnacja kwietników obsadzonych obsadzonych różami i bluszczem | szt | 11
689 | KNR 2-21 0706/01 | ST_451_3 | Pielęgnacja kwiatów sadzonych w skrzynkach | m | 6
4.4. Prace remontowe
4.4.1. Remont murka oporowego
690 | KNR 19-01 0114/02 | ST_451_2 | Wykopy przy odkrywaniu istniejących fundamentów odcinkami w gruncie suchym kategorii III | m3 | 433.292
691 | KNR 19-01 0115/02 | ST_451_2 | Zasypanie wykopów z przerzutem ziemi na odległość do 3m z ubiciem warstwami w gruncie kategorii III | m3 | 363.5
692 | KNR 19-01 0706/01 | ST_452_1 | Oczyszczenie spoin | m2 | 663.024
693 | KNR 19-01 0639/03 | ST_452_1 | Oczyszczenie murów przy użyciu szczotek stalowych w miejscach łatwo dostępnych | m2 | 663.024
694 | KNR 9-21 0302/03 | ST_452_1 | Dezynfekcja metodą natrysku, powierzchni betonowych, murowych, ceramicznych i kamiennych powyżej 10m2 | m2 | 663.024
695 | KNR 19-01 0325/03 | ST_452_1 | Spoinowanie murów gładkich | m2 | 663.024
696 | KNR K-35 0221/01 | ST_452_3 | Gruntowanie ściany | m2 | 663.024
697 | KNR K-35 0217/01 analogia | ST_452_3 | Warstwa wyrównawcza | m2 | 663.024
698 | KNR K-35 0221/03.1 | ST_452_3 | Wykonanie hydroizolacji od zewnątrz ścian | m2 | 663.024
Część tynkowana
699 | KNR 19-01 0701/07 | ST_451_1 | Odbicie tynków z zaprawy cementowo-wapiennej o powierzchni ponad 5m2 na ścianach | m2 | 154.124
700 | KNR 4-01 0108/06 + KNR 4 01 0108-08 | ST_OST | Wywiezienie ziemi i gruzu samochodami samowyładowczymi na odległość do 15km, grunt kategorii III | m3 | 6.165
701 | Kalkulacja indywidualna | ST_OST | Utylizacja ziemi i gruzu - Opłata za korzystanie ze środowiska i za składowanie odpadów | t | 11.097
702 | KNR 19-01 0706/01 | ST_452_1 | Oczyszczenie spoin | m2 | 154.124
703 | KNR 19-01 0639/03 | ST_452_1 | Oczyszczenie murów przy użyciu szczotek stalowych w miejscach łatwo dostępnych | m2 | 154.124
704 | KNR 19-01 0325/03 | ST_452_1 | Spoinowanie murów gładkich | m2 | 154.124
705 | KNR K-35 0215/01.1 | ST_452_3 | Wyprawa z zaprawy uszczelniającej | m2 | 154.124
706 | KNR 19-01 1305/05 | ST_454_6 | Malowanie farbą wodoszczelną | m2 | 154.124
707 | Kalkulacja indywidualna | ST_OST | Oczyszczenie ceglanej częsci i wykonanie uzupełnień brakujących i zniszczonych cegieł, pokrycie impregnatem do murów ceglanych | m2 | 177.388
708 | Kalkulacja indywidualna | ST_OST | Belka betonowa kotwiona do muru w miejscach siedzisk | m | 16
709 | KNR 9-11 0102/01.2 | ST_OST | Wzmacnianie podłoża gruntowego geokratami o wysokości 5cm z wypełnieniem komór ziemią urodzajną (humusem) | m2 | 116.32
710 | KNR 9-11 0401/02.2 | ST_OST | Wzmacnianie powierzchni skarp geowłókninami sposobem ręcznym | m2 | 232.64
711 | KNR 2-21 0218/05 | ST_OST | Ręczne rozścielenie z transportem taczkami na skarpach o nachyleniu do 1:2 ziemi - wrastwa dociskowa grunt rodzimy | m3 | 69.792
712 | KNR 2-21 0218/05 | ST_OST | Ręczne rozścielenie z transportem taczkami na skarpach o nachyleniu do 1:2 ziemi urodzajnej -humusu | m3 | 34.896
713 | KNR 9-11 0401/02.2 | ST_OST | Mata przeciwerozyjna | m2 | 232.64
714 | KNR 2-21 0218/05 | ST_OST | Ręczne rozścielenie z transportem taczkami na skarpach o nachyleniu do 1:2 ziemi urodzajnej -humusu | m3 | 6.979
715 | KNR 2-21 0401/05 | ST_OST | Ręczne wykonanie trawników dywanowych siewem z nawożeniem w gruncie kategorii III | m2 | 348.96
716 | KNR 2-21 0702/01 | ST_OST | Pielęgnacja ręczna trawników dywanowych na terenie płaskim | m2 | 348.96
4.4.2. Konserwacja elementów kamiennych :granitowe stopnie wejść i obudowa zdroju z kostek granitu.,
717 | Kalkulacja indywidualna | ST_451_3 | Usuniecie zanieczyszczeń | m2 | 7.44
718 | KNR 9-21 0302/01 analogia dopłata 3x | ST_451_3 | Dezynfekcja metodą natrysku, powierzchni betonowych, murowych, ceramicznych i kamiennych do 5m2 - staranna | m2 | 5
719 | Kalkulacja indywidualna | ST_451_3 | Uzupełnienie ubytków w zaprawie za pomocą zaprawy renowacyjnej do murów kamiennych | m2 | 5
720 | Kalkulacja indywidualna | ST_451_3 | Pokrycie części betonowej bezbarwnym impregnatem do betonu | m2 | 5
721 | Kalkulacja indywidualna | ST_451_3 | Oczyszczenie i remont pompy | kpl | 1
4.4.3. Schody na peron 2
722 | KNR 2-02 0201/01.1 | ST_451_3 | Ławy fundamentowe betonowe prostokątne o szerokości do 0,6m z ręcznym układaniem betonu | m3 | 3.702
723 | KNR 2-02 1101/07.13 | ST_451_3 | Podkłady na podłożu gruntowym ze żwiru | m3 | 1.722
724 | KNR 2-02 2112/04.4 analogia | ST_451_3 | Stopnie proste z granitu, 15x40 cm | m | 19.81
725 | KNR 2-02 2112/05 | ST_451_3 | Stopnie proste blokowe - dodatek za każde dalsze 0,02m2 przekroju ponad 0,06m2 | m | 19.81
726 | Kalkulacja indywidualna | ST_451_3 | Balustrada stalowa, wysokość 110 cm, z wypełnieniem z siatki cięto-ciągnionej - dostawa i montaż | m | 1.65
4.4.4. Schody zewnętrzne przy starym budynku dworcowym
727 | Kalkulacja indywidualna | ST_451_3 | Izolacja polimerowo bitumiczna istniejacej ściany | m2 | 0.72
728 | KNR 2-02 0201/01.1 | ST_451_3 | Ławy fundamentowe betonowe prostokątne o szerokości do 0,6m z ręcznym układaniem betonu | m3 | 0.543
729 | KNR 2-02 1101/07.13 | ST_451_3 | Podkłady na podłożu gruntowym ze żwiru | m3 | 0.624
730 | KNR 2-02 2112/04.4 analogia | ST_451_3 | Stopnie proste z granitu, 20x40cm | m | 2.4
731 | KNR 2-02 2112/05 | ST_451_3 | Stopnie proste blokowe - dodatek za każde dalsze 0,02m2 przekroju ponad 0,06m2 | m | 2.4
732 | KNR 2-31 0501/04 | ST_451_3 | Chodniki z kostki kamiennej nieregularnej o wysokości 6cm na podsypce cementowo-piaskowej, z wypełnieniem spoin zaprawą cementową | m2 | 0.7
733 | KNR 2-31 0404/04 | ST_451_3 | Obrzeże kamienne | m | 2.3
734 | KNR 2-02 0204/01.1 | ST_451_3 | Stopy fundamentowe żelbetowe prostokątne o objętości do 0,5m3 z ręcznym układaniem betonu | m3 | 0.144
735 | KNR 2-02 0201/01.1 | ST_451_3 | Ławy fundamentowe betonowe prostokątne o szerokości do 0,6m z ręcznym układaniem betonu | m3 | 0.131
736 | KNR 4-01 0346/03 | ST_K | Wykucie gniazd o głębokości 1 cegły dla belek stalowych w ścianach na zaprawie cementowo-wapiennej | gniazdo | 2
737 | KNR 13-12 0406/01 analogia | ST_K | Podlewki i uzupelnienia obetonowania wezlów i pachwin zaprawa betonową - poduszki betonowe | m3 | 0.004
738 | KNR 4-01 0704/03.1 analogia | ST_K | Wypełnienie przestrzeni między murem a nadprożem zaprawą cementową | m2 | 0.012
739 | Kalkulacja indywidualna | ST_451_3 | Balustrada stalowa, wysokość 110 cm, z wypełnieniem z siatki cięto-ciągnionej - dostawa i montaż | m | 5.39
740 | KNR 2-05 0208/05 | ST_K | Elementy stalowe zabezpieczone antykorozyjnie i ppoż | t | 0.267
741 | Kalkulacja indywidualna | ST_K | Wykonanie stopni i podestu z krat pomostowych | m2 | 3.564
742 | Kalkulacja indywidualna | ST_K | Pochwyt stalowy mocowany do ściany | m | 2.1
4.4.5. Schody piwniczne - remont
743 | Kalkulacja indywidualna | ST_451_3 | Balustrada stalowa, wysokość 120 cm, - dostawa i montaż | m | 8.17
744 | Kalkulacja indywidualna | ST_451_3 | Kraty zabezpieczające zejścia | m2 | 8.22
745 | Kalkulacja indywidualna | ST_451_3 | Remont schodów | m2 | 14.298
746 | KNR 19-01 0701/07 | ST_451_1 | Odbicie tynków z zaprawy cementowo-wapiennej o powierzchni ponad 5m2 na ścianach | m2 | 20.083
747 | KNR 4-01 0108/06 + KNR 4 01 0108-08 | ST_OST | Wywiezienie ziemi i gruzu samochodami samowyładowczymi na odległość do 15km, grunt kategorii III | m3 | 0.803
748 | Kalkulacja indywidualna | ST_OST | Utylizacja ziemi i gruzu - Opłata za korzystanie ze środowiska i za składowanie odpadów | t | 1.446
749 | KNR 19-01 0706/01 | ST_452_1 | Oczyszczenie spoin | m2 | 20.083
750 | KNR 19-01 0639/03 | ST_452_1 | Oczyszczenie murów przy użyciu szczotek stalowych w miejscach łatwo dostępnych | m2 | 20.083
751 | KNR 9-21 0302/03 | ST_452_1 | Dezynfekcja metodą natrysku, powierzchni betonowych, murowych, ceramicznych i kamiennych powyżej 10m2 | m2 | 20.083
752 | KNR 19-01 0325/03 | ST_452_1 | Spoinowanie murów gładkich | m2 | 20.083
753 | KNR K-35 0221/01 | ST_452_3 | Gruntowanie ściany | m2 | 20.083
754 | KNR K-35 0217/01 analogia | ST_452_3 | Warstwa wyrównawcza | m2 | 20.083
755 | KNR K-35 0221/03.1 | ST_452_3 | Wykonanie hydroizolacji od zewnątrz ścian | m2 | 20.083
756 | KNR 19-01 1305/05 | ST_454_6 | Malowanie farbą wodoszczelną | m2 | 20.083
4.4.6. Remont studzienki doświetlającej
757 | KNR 19-01 0701/07 | ST_451_1 | Odbicie tynków z zaprawy cementowo-wapiennej o powierzchni ponad 5m2 na ścianach | m2 | 34.83
758 | KNR 4-01 0108/06 + KNR 4 01 0108-08 | ST_OST | Wywiezienie ziemi i gruzu samochodami samowyładowczymi na odległość do 15km, grunt kategorii III | m3 | 3.793
759 | Kalkulacja indywidualna | ST_OST | Utylizacja ziemi i gruzu - Opłata za korzystanie ze środowiska i za składowanie odpadów | t | 6.827
760 | KNR 19-01 0706/01 | ST_452_1 | Oczyszczenie spoin | m2 | 34.83
761 | KNR 19-01 0639/03 | ST_452_1 | Oczyszczenie murów przy użyciu szczotek stalowych w miejscach łatwo dostępnych | m2 | 34.83
762 | KNR 9-21 0302/03 | ST_452_1 | Dezynfekcja metodą natrysku, powierzchni betonowych, murowych, ceramicznych i kamiennych powyżej 10m2 | m2 | 34.83
763 | KNR 19-01 0325/03 | ST_452_1 | Spoinowanie murów gładkich | m2 | 34.83
764 | KNR K-35 0221/01 | ST_452_3 | Gruntowanie ściany | m2 | 34.83
765 | KNR K-35 0217/01 analogia | ST_452_3 | Warstwa wyrównawcza | m2 | 34.83
766 | KNR K-35 0221/03.1 | ST_452_3 | Wykonanie hydroizolacji od zewnątrz ścian | m2 | 34.83
767 | KNR 19-01 1305/05 | ST_454_6 | Malowanie farbą wodoszczelną | m2 | 34.83
768 | KNR 4-01 0804/07 | ST_OST | Pogłebienie studzienki | m2 | 3
769 | KNR 2-02 1106/02 analogia | ST_452_2 | Wylweka betonowa zatarta na gładko grubości 25mm | m2 | 3
770 | KNR 2-02 1106/03 analogia dopłata 2,5x | ST_452_2 | Wylweka betonowa - pogrubienie posadzki o 1cm do 5 cm | m2 | 3
771 | KNR 2-02s 0607/01 dopłata 2x | ST_452_3 | Izolacja z folii polietylenowej pozioma podposadzkowa | m2 | 3
772 | KNR 2-02u2 0618/03 dopłata 2x | ST_452_3 | Izolacje przeciwwilgociowe poziome z papy zgrzewalnej w pomieszczeniach o powierzchni ponad 5m2 | m2 | 3
773 | KNR 2-02s 1101/01 | ST_452_2 | Podkłady betonowe na podłożu gruntowym | m3 | 0.3
774 | Kalkulacja indywidualna | ST_451_3 | Kraty zabezpieczające studzienki | m2 | 3
4.4.7. Remont ogrodzenia
Uwaga powierzchnie ceglaną słupków ujeto przy elewacji
775 | Kalkulacja indywidualna | ST_451_3 | Naprawa lub odtworzenie czapek betonowych na słupkach ceglanych | szt | 4
776 | KNR 2-31 0404/04 | ST_451_3 | Obrzeże kamienne | m | 10
777 | Kalkulacja indywidualna | ST_451_3 | Wykonanie nowego ogrodzenia drewnianego między murkami | m | 10.3
4.5. Pozostałe prace remontowe
778 | Kalkulacja indywidualna | ST_451_3 | Kraty zabezpieczające przy budynku | m2 | 37.89
779 | Kalkulacja indywidualna | ST_451_3 | Uzupełnienie ściany po demontażu wiaty | kpl | 1