## Arkusz1
Załącznik nr 1a do Formularza ofertowego
Parametry techniczne
Dostawa 1 szt. samochodu ciężarowego trzyosiowego z beczką asenizacyjną
| Zamawiający | Wykonawca
Podwozie i zabudowa wyprodukowana i skompletowana nie wcześniej niż | 01.01.2022r.
Pojazd fabrycznie nowy | T
Kabina kolor biały, podwozie czarny lub szary | T
Nowa beczka asenizacyjna o pojemności min. 12m3 | T
Dane techniczne podwozia trzy osiowego z napędem 6x4 lub 6x6
Dopuszczalna masa całkowita techniczna | 26 000 kg
Podwozie fabrycznie nowe, nie wcześniej niż | 01.01.2022r.
Podwozie trzyosiowe | T
Silnik:
Wysokoprężny, sześciocylindrowy o mocy min. | 420 KM
Silnik spełniający normy emisji spalin EURO | 6
maksymalny moment obrotowy silnika min. 2100 Nm | 2100 Nm
skrzynia biegów zautomatyzowana | T
wzmocnione sprzęgło | T
podgrzewany filtr paliwa | T
filtr powietrza z wlotem u góry | T
Osie :
Nośność osi przedniej min. 8 Mg | T
stabilizator 3 osi | T
min. dwie osie napędowe | T
blokada mechanizmu różnicowego w osiach napędowych | T
Przystawka odbioru mocy spełniająca wymagania zabudowy | T
Układ hamulcowy:
układ hamulcowy z systemem ABS | T
hamulec silnikowy | T
osuszacz powietrza podgrzewany | T
Układ elektryczny:
Akumulatory min. 2x 12V min. 225Ah | T
Mechaniczny wyłącznik akumulatorów | T
Alternator min. 120A | T
Zbiornik paliwa o pojemności min. 250 litrów | T
Zbiornik AdBlue min. 45 litrów z zamykanymi na klucz korkami | T
Koła
Z oponami z bieżnikiem szosowo-terenowym 22,5 cala | T
Kabina:
kabina dzienna, dwuosobowa w kolorze białym | białym
klimatyzacja | T
komfortowe siedzenie kierowcy z zawieszeniem pneumatycznym i podłokietnikiem | T
lusterka wsteczne ogrzewane i elektrycznie regulowane | T
oświetlenie zgodne z obowiązującymi przepisami ruchu drogowego | T
regulacja zasięgu świateł | T
światła do jazdy dziennej LED | T
reflektory przednie zabezpieczone kratką | T
min. jedna pomarańczowa lampa ostrzegawcza LED na dachu kabiny | T
dwa reflektory robocze umieszczone z tyłu na dachu kabiny | T
zamek i elektrycznie sterowane szyby boczne | T
komputer pokładowy z komunikatami w języku polskim | T
tachograf cyfrowy | T
radio z głośnikami i wbudowanym zestawem głośnomówiącym bluetooth dla telefonu komórkowego | T
fabryczny immobiliser | T
Gwarancja 24 miesiące z limitem kilometrów nie mniejszym niż 60 000 km | T
Dokumenty niezbędne przy odbiorze pojazdu:
Komplet dokumentów pojazdu niezbędnych do rejestracji na terenie RP. | T
Instrukcje obsługi dla podwozia, nadwozia w języku polskim. | T
Książki gwarancyjne dla podwozia i beczki | T
Dodatkowe wymagania Zamawiającego:
Dostawa samochodu do siedziby Zamawiającego na koszt Wykonawcy, | T
W okresie gwarancyjnym czas reakcji serwisu Wykonawcy będzie wynosił maksymalnie 48 godzin od chwili pisemnego zgłoszenia awarii (faksem lub e-mail). | T
Wykonawca przeszkoli osoby w zakresie obsługi i eksploatacji samochodu w dniu jego dostawy. | T
Wykonawca gwarantuje, że dostarczony samochód jest wolny od wad i obciążeń na rzecz osób trzecich oraz nie jest przedmiotem jakichkolwiek postępowań bądź przedmiotem zastawu. | T
Beczka asenizacyjna:
Rok produkcji 2022 r. | T
Typ jednokomorowa | T
Pojemność min. 12m3 | T
Falochrony wewnętrzne beczki min 2 szt. | T
Wizjer poziomu cieczy | T
Kasety boczne na węże ssawne | T
Dennica oraz zbiornik wykonane z blachy min. 6 mm | T
Dennica otwierana do góry | T
Pierścienie z ceownika | T
Separator oleju | T
Zbiornik przelewowy | T
Zawór bezpieczeństwa | T
Przystosowanie pojazdu do napędu beczki asenizacyjnej | T
Gwarancja min. 24 miesiące | T
Pojemność beczki ma być tak dobrana, aby przy maksymalnym jej wypełnieniu DMC pojazdu nie przekroczyło 26 Ton | T