## Pakiet nr 1
PAKIET NR 1
L. p | Asortyment | j. m | ilość | cena jedn. netto | wartość netto | VAT % | wartość brutto | nazwa handlowa | Producent
1. | WŁÓKNINA W ARKUSZACH niebieska Włóknina celulozowa w arkuszach do sterylizacji o gram. 60g/m2. Kolor niebieski. Zgodna z normą EN 868-2 i ISO 11607-1. Antyrefleksyjna, antystatyczna i nieszeleszcząca. Nie wykazuje działania cytotoksycznego. Bariera mikrobiologiczna zgodnie z DIN 58953-6. Grubość 220µm. Zawartość chlorków max. 0,03% i siarczanów max. 0,12%. Wytrzymałość na wypychanie na sucho i mokro min. 200 kPa; wytrzymałość na rozciąganie na sucho: wzdłuż 2,3kN/m, poprzek 1,0kN/m; na mokro: wzdłuż 2,0kN/m, poprzek 0,8kN/m. Wewnętrzne opakowanie foliowe chroniące przed wilgocią. Termin ważności 5 lat. Wymiary 100x100cm. W opakowaniu 250 arkuszy. | op. | 4
2. | PAPIER KREPOWANY Papier sterylizacyjny krepowany z naturalnych włókien celulozowych; dobrze układający się na pakowanym materiale, składany naprzemiennie (biały, zielony), przeznaczony do pakowania materiałów sterylizowanych parą wodną. Zgodny z normą EN 868-2 i ISO 11607-1; spełniający parametry: - gramatura 60 ±2 g/m2 - grubość min. 0,16 mm - zawartość chlorków nie większa niż 0,02%, siarczków nie większa niż 0,05% - wytrzymały na rozciąganie na sucho w kierunku walcowania nie mniej niż 1,8 kN/m, w kierunku poprzecznym nie mniej niż 1,3 kNm, - wytrzymałość na rozciąganie na mokro w kierunku walcowania nie mniej niż 0,7 kN/m, w kierunku poprzecznym nie mniej niż 0,4 kN/m, - potwierdzenie szczelności mikrobiologicznej zgodnie z DIN 58953-6 wystawione przez niezależne laboratorium Nietoksyczny, antystatyczny, nie pyli. Wewnętrzne opakowanie foliowe chroniące przed wilgocią. Termin ważności 5 lat. Wymiary; 100x100 cm. W opakowaniu 250 arkuszy. | op. | 4
RAZEM: |  |  |  |  | 0 |  | 0

## Pakiet nr 2
PAKIET NR 2
L. p | Asortyment | j. m | ilość | cena jedn. netto | wartość netto | VAT % | wartość brutto | nazwa handlowa | Producent
1. | RĘKAWY PAPIEROWO-FOLIOWE Rękawy papierowo-foliowe z przeźroczystego laminatu 7 warstwowego o zabarwieniu niebieskim oraz papieru medycznego o gramaturze 70g/m2. Napisy i testy umieszczone poza przestrzenią pakowania w obszarze zgrzewu fabrycznego. Trzy wskaźniki sterylizacji (PARA, EO, FORM) z oznaczeniem metody sterylizacji na wskaźniku oraz opisem koloru zmiany wskaźnika przed i po sterylizacji. Nadrukowane spełniane normy EN 868-5 i ISO 11607-1,2, znak handlowy, nazwa wytwórcy i znak jednorazowego użycia. Piktogram otwartej torebki umieszczony od strony papieru i folii. Znak CE umieszczony na etykiecie oraz wewnątrz rolki. Rękawy produkowane w procesie zwalidowanym zgodnie z ISO 11607-2. Temperatura zgrzewu 180-220 °C, nacisk 40-100N. Pakowane w mleczną folię chroniącą przed światłem i wilgocią. Termin ważności 5 lat. Papier - zawartość chlorków nie większa niż 0,05%, siarczków nie większa niż 0,25% - wytrzymały na rozciąganie na sucho w kierunku walcowania nie mniej niż 7,2 kN/m, w kierunku poprzecznym nie mniej niż 3,8 kNm, - wytrzymałość na rozciąganie na mokro w kierunku walcowania nie mniej niż 2,4 kN/m, w kierunku poprzecznym nie mniej niż 1,3 kN/m. Folia o gramaturze 55g/m2 ±6% i grubości 52µm ±6%. Wydłużenie przy zerwaniu wzdłuż i poprzek min. 100%. Wymiary; 75x200 Możliwość wypożyczenia obcinarki do rękawów na czas trwania umowy | rolka | 10
2. | RĘKAWY PAPIEROWO-FOLIOWE Rękawy papierowo-foliowe z przeźroczystego laminatu 7 warstwowego o zabarwieniu niebieskim oraz papieru medycznego o gramaturze 70g/m2. Napisy i testy umieszczone poza przestrzenią pakowania w obszarze zgrzewu fabrycznego. Trzy wskaźniki sterylizacji (PARA, EO, FORM) z oznaczeniem metody sterylizacji na wskaźniku oraz opisem koloru zmiany wskaźnika przed i po sterylizacji. Nadrukowane spełniane normy EN 868-5 i ISO 11607-1,2, znak handlowy, nazwa wytwórcy i znak jednorazowego użycia. Piktogram otwartej torebki umieszczony od strony papieru i folii. Znak CE umieszczony na etykiecie oraz wewnątrz rolki. Rękawy produkowane w procesie zwalidowanym zgodnie z ISO 11607-2. Temperatura zgrzewu 180-220 °C, nacisk 40-100N. Pakowane w mleczną folię chroniącą przed światłem i wilgocią. Termin ważności 5 lat. Papier - zawartość chlorków nie większa niż 0,05%, siarczków nie większa niż 0,25% - wytrzymały na rozciąganie na sucho w kierunku walcowania nie mniej niż 7,2 kN/m, w kierunku poprzecznym nie mniej niż 3,8 kNm, - wytrzymałość na rozciąganie na mokro w kierunku walcowania nie mniej niż 2,4 kN/m, w kierunku poprzecznym nie mniej niż 1,3 kN/m. Folia o gramaturze 55g/m2 ±6% i grubości 52µm ±6%. Wydłużenie przy zerwaniu wzdłuż i poprzek min. 100%. Wymiary; 150x200 Możliwość wypożyczenia obcinarki do rękawów na czas trwania umowy | rolka | 20
3. | RĘKAWY PAPIEROWO-FOLIOWE Rękawy papierowo-foliowe z przeźroczystego laminatu 7 warstwowego o zabarwieniu niebieskim oraz papieru medycznego o gramaturze 70g/m2. Napisy i testy umieszczone poza przestrzenią pakowania w obszarze zgrzewu fabrycznego. Trzy wskaźniki sterylizacji (PARA, EO, FORM) z oznaczeniem metody sterylizacji na wskaźniku oraz opisem koloru zmiany wskaźnika przed i po sterylizacji. Nadrukowane spełniane normy EN 868-5 i ISO 11607-1,2, znak handlowy, nazwa wytwórcy i znak jednorazowego użycia. Piktogram otwartej torebki umieszczony od strony papieru i folii. Znak CE umieszczony na etykiecie oraz wewnątrz rolki. Rękawy produkowane w procesie zwalidowanym zgodnie z ISO 11607-2. Temperatura zgrzewu 180-220 °C, nacisk 40-100N. Pakowane w mleczną folię chroniącą przed światłem i wilgocią. Termin ważności 5 lat. Papier - zawartość chlorków nie większa niż 0,05%, siarczków nie większa niż 0,25% - wytrzymały na rozciąganie na sucho w kierunku walcowania nie mniej niż 7,2 kN/m, w kierunku poprzecznym nie mniej niż 3,8 kNm, - wytrzymałość na rozciąganie na mokro w kierunku walcowania nie mniej niż 2,4 kN/m, w kierunku poprzecznym nie mniej niż 1,3 kN/m. Folia o gramaturze 55g/m2 ±6% i grubości 52µm ±6%. Wydłużenie przy zerwaniu wzdłuż i poprzek min. 100%. Wymiary; 250x200 Możliwość wypożyczenia obcinarki do rękawów na czas trwania umowy | rolka | 10
4. | RĘKAWY PAPIEROWO-FOLIOWE Rękawy papierowo-foliowe z przeźroczystego laminatu 7 warstwowego o zabarwieniu niebieskim oraz papieru medycznego o gramaturze 70g/m2. Napisy i testy umieszczone poza przestrzenią pakowania w obszarze zgrzewu fabrycznego. Trzy wskaźniki sterylizacji (PARA, EO, FORM) z oznaczeniem metody sterylizacji na wskaźniku oraz opisem koloru zmiany wskaźnika przed i po sterylizacji. Nadrukowane spełniane normy EN 868-5 i ISO 11607-1,2, znak handlowy, nazwa wytwórcy i znak jednorazowego użycia. Piktogram otwartej torebki umieszczony od strony papieru i folii. Znak CE umieszczony na etykiecie oraz wewnątrz rolki. Rękawy produkowane w procesie zwalidowanym zgodnie z ISO 11607-2. Temperatura zgrzewu 180-220 °C, nacisk 40-100N. Pakowane w mleczną folię chroniącą przed światłem i wilgocią. Termin ważności 5 lat. Papier - zawartość chlorków nie większa niż 0,05%, siarczków nie większa niż 0,25% - wytrzymały na rozciąganie na sucho w kierunku walcowania nie mniej niż 7,2 kN/m, w kierunku poprzecznym nie mniej niż 3,8 kNm, - wytrzymałość na rozciąganie na mokro w kierunku walcowania nie mniej niż 2,4 kN/m, w kierunku poprzecznym nie mniej niż 1,3 kN/m. Folia o gramaturze 55g/m2 ±6% i grubości 52µm ±6%. Wydłużenie przy zerwaniu wzdłuż i poprzek min. 100%. Wymiary; 420x200l Możliwość wypożyczenia obcinarki do rękawów na czas trwania umowy | rolka | 5
5. | RĘKAWY PAPIEROWO-FOLIOWE Rękawy papierowo-foliowe z przeźroczystego laminatu 7 warstwowego o zabarwieniu niebieskim oraz papieru medycznego o gramaturze 70g/m2. Napisy i testy umieszczone poza przestrzenią pakowania w obszarze zgrzewu fabrycznego. Trzy wskaźniki sterylizacji (PARA, EO, FORM) z oznaczeniem metody sterylizacji na wskaźniku oraz opisem koloru zmiany wskaźnika przed i po sterylizacji. Nadrukowane spełniane normy EN 868-5 i ISO 11607-1,2, znak handlowy, nazwa wytwórcy i znak jednorazowego użycia. Piktogram otwartej torebki umieszczony od strony papieru i folii. Znak CE umieszczony na etykiecie oraz wewnątrz rolki. Rękawy produkowane w procesie zwalidowanym zgodnie z ISO 11607-2. Temperatura zgrzewu 180-220 °C, nacisk 40-100N. Pakowane w mleczną folię chroniącą przed światłem i wilgocią. Termin ważności 5 lat. Papier - zawartość chlorków nie większa niż 0,05%, siarczków nie większa niż 0,25% - wytrzymały na rozciąganie na sucho w kierunku walcowania nie mniej niż 7,2 kN/m, w kierunku poprzecznym nie mniej niż 3,8 kNm, - wytrzymałość na rozciąganie na mokro w kierunku walcowania nie mniej niż 2,4 kN/m, w kierunku poprzecznym nie mniej niż 1,3 kN/m. Folia o gramaturze 55g/m2 ±6% i grubości 52µm ±6%. Wydłużenie przy zerwaniu wzdłuż i poprzek min. 100%. Wymiary; rękawy z fałdą 100x40xx100 Możliwość wypożyczenia obcinarki do rękawów na czas trwania umowy | rolka | 10
6. | RĘKAW WŁÓKNINOWO -FOLIOWY Torebki włókninowo -foliowe z bezbarwnego laminatu 7 warstwowego oraz włókniny medycznej o gramaturze 60g/m2. Napisy i testy umieszczone poza przestrzenią pakowania w obszarze zgrzewu fabrycznego. Trzy wskaźniki sterylizacji (PARA, EO, FORM) z oznaczeniem metody sterylizacji na wskaźniku oraz opisem koloru zmiany wskaźnika przed i po sterylizacji. Nadrukowane spełniane normy EN 868-5 i ISO 11607-1,2, znak handlowy, nazwa wytwórcy oraz znak jednorazowego użycia. Piktogram otwartej torebki umieszczony od strony papieru i folii. Z jednej strony zgrzew w kształcie V i wycięcie na kciuk ułatwiające otwarcie torebki, z drugiej wycięcie ułatwiające załadunek. Znak CE umieszczony na etykiecie. Termin ważności 5 lat. Włóknina - grubość 230µm - wytrzymałość na rozciąganie na sucho w kierunku walcowania nie mniej niż 2,2 kN/m, w kierunku poprzecznym nie mniej niż 0,9 kNm, - wytrzymałość na rozciąganie na mokro w kierunku walcowania nie mniej niż 1,8 kN/m, w kierunku poprzecznym nie mniej niż 0,7 kN/m. Folia o gramaturze 55g/m2 ±6% i grubości 52µm ±6%. Wydłużenie przy zerwaniu wzdłuż i poprzek min. 100% wymiary; 500x100 | rolka | 4
RAZEM:

## Pakiet nr 3
PAKIET NR 3
L. p | Asortyment | j. m | ilość | cena jedn. netto | wartość netto | VAT % | wartość brutto | nazwa handlowa | Producent
1. | Test zwolnienia wsadu z samoprzylepnym wskaźnikiem do kontroli skuteczności procesu sterylizacji parowej o parametrach ustalonych 1340C/5,3 min i 1210C/15 min, wskaźnik w technologii typu 6 + przyrząd PCD . Informacja o kolorze przebarwienia umieszczona na ramce zawierajacej 10 wskaźników; 500 szt. w opakowaniu | op. | 10
2. | Test symulacyjny typu BOWIE DICK do kontroli pracy sterylizatorów parowych, w postaci samoprzylepnych testów paskowych z symetrycznie rozłożoną substancją wskaźnikową na całej długości paska, walidowany z typem przyrządu testowego procesu. Zgodny z normą EN 867-4 i EN ISO 11140-4; + przyrząd PCD Pak; 500 szt. w opakowaniu | op. | 3
3. | Biologiczny wskaźnik sterylizacji para wodną w autoklawach( pasek bibułkowy nasycony zawiesiną spor Gobacillus stearothyemophilus w opakowaniu z papieru pergaminowego), tety typu Sporal A; 10 szt. w opakowaniu | op. | 5
4. | Wskaźnik biologiczny ampułkowy ze wskaźnikiem(który zmienia zabarwienie podczas procesu sterylizacji) o szybkim odczycie do pary wodnej. Wykrycie aktywności metabolicznej spor/wynik pozytywny po ok. 30 min. inkubacji. Ostaeteczny odczyt wyniku negatywnego /zabicie bakterii po 3 godz. wykrycie przez odczyt automatyczny fluorescencji w autoczytniku poprzez wskazanie koloru na wyświetlaczu/ lampce oraz wydrukowanie wyniku. Wymagane określenie warunków zabicia w temp. 1210C i 134 0C + inkubator na czas przetargu z drukarką (papier do drukarki); 50 szt. w opakowaniu | op. | 10
5. | Wskaźniki do kontroli procesu mycia w myjniach dezynfektorach i myjniach ultradźwiękowych, . Oświadczenie producenta o nie posiadaniu przez wskaźnik związków krwi ani jej pochodnych. Parametry działania wskaźnika zgodnie z ISO/TS 15883-5+ Metalowy uchwyt dopasowany do testów; 200 szt. w opakowaniu | op. | 10
6. | Wskaźnik przeznaczony do rutynowego monitorowania procesów wilgotnym ciepłem w myjniach dezynfektorach. Parametry działania 5 mim. 900 C A0 = 3000 . laminowany jednostronnie pasek wskaźnikowy z naniesionym atramentem wskaźnikowym, podłoże syntetyczne stabilne temperaturowo, wolny od metali ciężkich; 200 szt. w opakowaniu | op. | 10
7. | Test zintegrowany z przesuwającą się substancją wskażnikową (S); 100 szt. w opakowaniu | op. | 25
RAZEM:

## Pakiet nr 4
PAKIET NR 4
L. p | Asortyment | j. m | ilość | cena jedn. netto | wartość netto | VAT % | wartość brutto | nazwa handlowa | Producent
1. | TOREBKI POSTERYLIZACYJNE SAMOPRZYLEPNE Torebki foliowe z paskiem samoprzylepnym przeznaczone jako opakowanie ochronne materiałów po sterylizacji chroniące przed kurzem i wilgocią. Wyrób medyczny. Dopuszczalna tolerancja w rozmiarach +/- 10%, wykonane a folii polietylenowej o gram. 0,05 gr.+/- 8%, naprężenie zrywające MPa:wzdłuż:14,9 w poprzek 10,8 Wydłużenie % : wzdłuż: 252 w poprzek 300. Wymiary: 400x 550; 250 szt. w opakowaniu | op. | 1
2. | TOREBKI POSTERYLIZACYJNE SAMOPRZYLEPNE Torebki foliowe z paskiem samoprzylepnym przeznaczone jako opakowanie ochronne materiałów po sterylizacji chroniące przed kurzem i wilgocią. Wyrób medyczny. Dopuszczalna tolerancja w rozmiarach +/- 10%, wykonane a folii polietylenowej o gram. 0,05 gr.+/- 8%, naprężenie zrywające MPa:wzdłuż:14,9 w poprzek 10,8 Wydłużenie % : wzdłuż: 252 w poprzek 300. Wymiary: 300x 500; 250 sztuk w opakowaniu | op. | 1
RAZEM: |  |  |  |  | 0 |  | 0

## Pakiet nr 5
PAKIET NR 5
L. p | Asortyment | j. m | ilość | cena jedn. netto | wartość netto | VAT % | wartość brutto | nazwa handlowa | Producent
1. | Plomby plastikowe do kontenerów ze wskaźnikiem do pary wodnej; 1000 szt. w opakowaniu | op. | 4
RAZEM: |  |  |  |  | 0 |  | 0

## Pakiet nr 6
PAKIET NR 6
L. p | Asortyment | j. m | ilość | cena jedn. netto | wartość netto | VAT % | wartość brutto | nazwa handlowa | Producent
1. | Etykiety podwójnie przylepne ze wskaźnikiem procesu sterylizacji parowej z pięcioma lub sześcioma miejscami informacyjnymi(data sterylizacji, data przydatności do użytku, nr sterylizatora,nr cyklu oraz kod osoby odpowiedzialnej za dany cykl) z nadrukowanymi wskaźnikami typu 1 do sterylizacji parowej. Etykiety muszą pasować do trzyrzędowej metkownicy typ- BLITZ . | rolka | 150
2. | Rolki tuszujące do metkownicy trzyrzędowej, posiadanej typ- BLITZ ; kolor -czarny; rozmiar: dł. ok. 4cm, szer. ok. 2,5 cm. | szt. | 10
3. | Test do kontroli jakości zgrzewu do zgrzewarek rotacyjnych- sprawdzian służy do kontroli prawidłowości doboru parametrów temperatury i nacisku w czasie zgrzewania. Test walidacyjny zgrzewu z polami do protokołu ( tzn. daty, numery, parametrów zgrzewu, wyniku, ) test odwzorowujący typowe opakowanie papierowo- foliowe; 250 szt. w opakowaniu | op. | 2
4. | Koperty z nadrukiem do dokumentowania kontroli procesów sterylizacji parowej, umożliwiające sprawne zaprotokołowanie codzienny rutynowych kontroli zarówno sterylizatora ( test BOWIE DICK, test szczelności) jak i każdego z cykli. Miejsca na wklejenie podwójnie samoprzylepnej etykiety, wskaźnika odpowiadającego cyklu, wsaźnika z PCD.Koperta powinna posiadac miejsce na zapisy decyzji w sprawie zwolnienia sterylizatora do pracy w danym dniu oraz zwolnienia każdego cyklu z podpisem osoby odpowiedzialnej za dana czynność. Kompatybilne z przyrządami PCD.-op w sztukach .- podstawowa dokumentacja sterylizacji; 50 szt. w opakowaniu | op. | 10
5. | Nietoksyczne wodoodporne markery do opisywania pakietów poddawanych sterylizacji parą wodną w kolorze czarnym. Nierozmazywalne, do wysokich temperatur w autoklawach parowych , grubość 1 mm. | szt. | 20
6. | Taśma samoprzylepna bez do pary wodnej, maskująca, wytrzymała na rozerwanie i rozciąganie,wodoodporna,elastyczna, usuwana bez pozostałości kleju, warstwa kleju umożliwia mocne zamknięcie opakowań arkuszowych wykonanych z włókniny 24-25mm x 50m | rolka | 20
7. | Taśma samoprzylepna wskaźnikowa do pary wodnej wytrzymała na rozerwanie i rozciąganie , wodoodporna, elastyczna, usuwana bez pozostałości kleju, warstwa kleju umożliwia mocne zamknięcie opakowań arkuszowych wykonanych z włókniny 24-25mm x 50m | rolka | 20
RAZEM: |  |  |  |  | 0 |  | 0