## Zał.neurostym.09.2023
Załącznik nr 2
L.p. | Nazwa produktu | J.m. | Ilość | Cena netto | Wartość netto | VAT | Wartość brutto w PLN
1 | Stymulator impulsów nieładowalny do stymulacji rdzenia kręgowego w zestawie z bezprzewodowym pilotem pacjenta w technologii w komplecie: stymulator 16-kontaktowy (nieładowalny), programator pacjenta (pilot) , elektroda przezskórna lub chirurgiczn (1 lub 2 sztuki) , kabel skriningowy, kotwica mechaniczna. Tunelizator 28 cm lub 35 cm Stymulator stałonatężeniowy Niezależna kontrola każdego z kontaktów od 0 do 100%, stopniowo o 1% (MICC) Ilumina 3D Amplituda od 0 do 25.5 mA Częstotliwość od 2 do 1,200 Hz Czas trwania impulsu od 20 do 1,000 μs Możliwość zastosowania elektrod przezskórnych lub chirurgicznych Objętość: 34.9cc Rozmiar: 70,9mm x 49.5mm x 11.6 mm Głębokości implantacji stymulatora max 2.5 cm Możliwość zastosowania stymulacji typu Tonic, Burst, High Frequency (Contour), FAST Możliwość podłączenia elektrody bezpośrednio do stymulatora lub za pomocą łącznika Bezprzewodowy programator (pilot) dla pacjenta w technologii Bluetooth o zasięgu 3 metrów Pojemność Baterii 7Ahr Możliwość przeprowadzenia badania MRI całego ciała w polu magnetycznym o indukcji 1.5T niezależnie od umiejscowienia elektrody w przestrzeni zewnątrzoponowej Elektrody przeskórne 8-kontaktowe 3mm z odstępami między kontaktami 1mm, 4mm lub 6mm o długości całkowitej 50 lub 70 cm lub elektroda chirurgiczna 16-kontaktowa o długości 50 lub 70 cm z weryfikatorem szczeliny (możliwość zakupu 1 lub 2 elektrod przezskórnych lub 1 elektrody chirurgicznej) | kpl | 35
| Razem: |  |  |  | 0 |  | 0