## Kosztorys upr. UPZP
Przebudowa ul. Zygmunta Augusta w Słupsku
Dokumentacja kosztorysowa - KOSZTORYS OFERTOWY – sygnalizacja
Numer wg przedmiaru | Przykładowa podstawa | Opis | Jednostka miary | Ilość jednostek | Cena jednostkowa | Wartość
1. | KNR 2-01 0701.2/02 | Ręczne kopanie rowów kablowycho głębokości do 0,8m i szerokości dna do 0,4m w gruncie kat. III | m | 8
2. | KNR 2-01 0704.3/02 | Ręczne zasypywanie rowów kablowycho głębokości do 0,8m i szerokości dna do 0,4m w gruncie kat. III | m | 8
3. | KNR 5-10 0301/01 | Nasypanie warstwy piasku na dno rowu kablowego o szerokości do 0,4 m (10 cm - pod kablem oraz 10 cm - nad kablem) | m | 16
4. | KNR 5-10 0303/02 | Układanie w wykopie rur ochronnych AROT | m | 8
5. | KNR 5-10 0114/02 | Układanie w rurach kabli wielożyłowych YTKSY 7 x 1,5mm2 - wciąganie do rur | m | 8
6. | KNR 5-10 0505/03 | Montaż muf przelotowych z żywic syntetycznych na kablach sygnalizacyjnych o izolacji i powłoce z tworzyw sztucznych 10-żyłowych | szt. | 2
7. | KNR 5-10 0606/03 | Obróbka kabli sygnalizacyjnychwielożyłowych opancerzonych 8-żyłowych | szt. | 4
8. | KNP 18-23 2302.2/01 | Demontaż i ponowny montaż słupów-sygnalizatorów o ciężarze do 300kg dżwigiem samojezdnym w wykopie na płycie betonowej wraz z zasypaniem wykopu w gruncie kat. III | szt. | 2
9. | KNR 5-10 1101/01 | Montaż masztow sygnalizacji ulicznej z przyciskiem zgloszeniowym | szt. | 1
10. |  | Pętla indukcyjna - ulożenie przewodów | m | 30
11. |  | Pętla indukcyjna - połączenie w studni połączeniowej pętli indukcyjnej feedererem z użyciem mufy | szt. | 3
|  |  | Wartość kosztorysowa robót bez podatku VAT |  |  | 0
wskaźniki cenotwórcze ujęte w kalkulacji ofertowej
Stawka roboczogodziny w zł
Koszty pośrednie w %
Koszty zakupu w %
Zysk w %