## załącznik nr 1
dodatek nr 2 do Zapytania ofertowego Załącznik nr 1 do oferty na dostawę sprężarki powietrza, numer sprawy PCZSzp/ZP/ZO/130/9/2024
Lp. | Przedmiot zamówienia | Jednostka miary | Ilość | Cena jedn. netto wg j.m. | Wartość netto | Stawka VAT | Wartość brutto | nazwa handlowa/ model/ nr katalogowy dla wszystkich elementów składowych | producent
1 | Sprężarka powietrza do zastosowań w obszarze medycznym, w obudowie dźwiękochłonnej o parametrach nie gorszych niż: 1. fabrycznie nowa, nieużywana, rok produkcji 2024 2.bezolejowa, spiralna 3. wydajność nie mniejsza niż 49-51 m3/h przy ciśnieniu 0,8MPa 4. moc silnika co najmnej 7,5KW 5. zasilanie 400/3/50 (V/ph/Hz? 6. zdalny monitoring przez przeglądarkę internetową 7. wymiary urządzenia: 1250x650x800mm (+/-10cm) 8. poziom dźwięku do 60 db (A) 9. główne elementy sterownika mikroprocesorowego: a) sterownik PLC Logo8 odpowiedzialny za działanie zaimplementowanego algorytmu nadzorującego pracę sprężarki b) panel operatorski Lgo TDE pełniący rolę interfejsu operatora c) wyświetlacz tekstowy d) wyświetlane informacje w języku polskim | komplet | 1 |  | 0 |  | 0