## PRZEDMIAR upr. UPZP
PRZEDMIAR
Numer | Opis | Jedn. | Ilość
Dokumentacja kosztorysowa: Modernizacja nawierzchni dróg kategorii gminnej w Gminie Lubomino w miejscowościach: Wójtowo – Biała Wola - Świękity
1 | Roboty przygotowawcze i rozbiórkowe
1.1 | Dokumentacja projektowa | kpl | 1
1.2 | Roboty pomiarowe przy liniowych robotach ziemnych, trasa dróg w terenie pagórkowatym | km | 6.1
2 | Roboty ziemne
2.1 | Profilowanie i zagęszczanie podłoża pod warstwy konstrukcyjne nawierzchni, mechanicznie, grunt kategorii I-IV | m2 | 10740
2.2 | Oczyszczanie rowu z namułu, z wyprofilowaniem skarp, grubość namułu 30·cm | m | 12200
3 | Podbudowy
3.1 | Podbudowy z kruszyw łamanych, warstwa górna, po zagęszczeniu 10·cm (pobocze) | m2 | 9150
3.2 | Podbudowy z kruszyw łamanych, warstwa dolna, po zagęszczeniu 15·cm | m2 | 13555
4 | Nawierzchnie
4.1 | Nawierzchnia z mieszanki kruszyw 0-31,5 mm o gr 20 cm | m2 | 10940
4.2 | Nawierzchnie z mieszanek mineralno-bitumicznych (warstwa ścieralna), mieszanka asfaltowa, grubość po zagęszczeniu 8·cm, masa grysowa, samochód 5-10·t | m2 | 16855
4.3 | Skropienie nawierzchni emulsją asfaltową | m2 | 16855
4.4 | Oczyszczenie nawierzchni drogowych, mechanicznie, nawierzchnia z bitumu | m2 | 16855
6 | Urządzenia bezpieczeństwa ruchu (stała)
6.1 | Stała organizacja ruchu | kpl | 1
7 | Remont rur przepustu
7.1 | Przepusty rurowe wykonanie przepustów z rur HDPE fi 800 | kpl | 3