## Pozycje
ID |  | Oferta na: | [6 empty] | pl | pl
251562 |  | Dostawa mebli biurowych wraz z montażem |  |  |  | Komentarz do całej oferty:
LP | ID | Kryterium | Opis | Twoja propozycja/komentarz
1 | 864863 | Warunki płatności | przelew 30 dni, proszę potwierdzić
2 | 864864 | Koszt dostawy | Po stronie dostawcy, proszę potwierdzić
LP | ID | NAZWA TOWARU / USŁUGI | OPIS | ILOŚĆ | JM | Cena/JM | VAT | WALUTA
1 | 584218 | Biurko narożne prawe o wym. 140/60 x 160/65 cm, h - 75 cm | Wykonane z płyty wiórowej laminowanej dwustronnie gr. 28 mm oklejonej obrzeżem PCV gr. min. 2,0 mm. Obrzeże w kolorze płyty. W blacie biurka przepust na doprowadzenie okablowania komputerowego zabezpieczony plastikową przelotką (miejsce umieszczenia i ilość do uzgodnienia z Zamawiającym). Wewnętrzny kąt pomiędzy bokami z ergonomicznym wcięciem dla pracownika. Blat osadzony na stelażu metalowym, spawanym, pięcionożnym wykonanym z rury kwadratowej (60 mm) lub prostokątnej (60x20 mm)malowanym proszkowo. Nogi okrągłe śr. 60 mm metalowe malowane proszkowo z możliwością regulacji wysokości minimum w zakresie 0-20 mm zakończone tworzywem chroniącym podłogę przed porysowaniem. | 1 | szt. |  | 23% | PLN
2 | 584219 | Biurko narożne lewe o wym. 140/60 x 160/65 cm, h - 75 cm | Wykonane z płyty wiórowej laminowanej dwustronnie gr. 28 mm oklejonej obrzeżem PCV gr. min. 2,0 mm. Obrzeże w kolorze płyty. W blacie biurka przepust na doprowadzenie okablowania komputerowego. zabezpieczony plastikową przelotką (miejsce umieszczenia i ilość do uzgodnienia z Zamawiającym). Wewnętrzny kąt pomiędzy bokami z ergonomicznym wcięciem dla pracownika. Blat osadzony na stelażu metalowym, spawanym, pięcionożnym wykonanym z rury kwadratowej (60 mm) lub prostokątnej (60x20 mm)malowanym proszkowo. Nogi okrągłe śr. 60 mm metalowe malowane proszkowo z możliwością regulacji wysokości minimum w zakresie 0-20 mm zakończone tworzywem chroniącym podłogę przed porysowaniem. | 1 | szt. |  | 23% | PLN
3 | 584220 | Biurko o wym. 130 x 65 cm, h - 75 cm | Wykonane z płyty wiórowej laminowanej dwustronnie gr. 28 mm oklejonej obrzeżem PCV gr. min. 2,0 mm. Obrzeże w kolorze płyty. W blacie biurka przepust na doprowadzenie okablowania komputerowego. zabezpieczony plastikową przelotką (miejsce umieszczenia i ilość do uzgodnienia z Zamawiającym). Blat osadzony na stelażu metalowym, spawanym, czteronożnym wykonanym z rury kwadratowej (60 mm) lub prostokątnej (60x20 mm) malowanym proszkowo. Nogi okrągłe śr. 60 mm metalowe malowane proszkowo z możliwością regulacji wysokości minimum w zakresie 0-20 mm zakończone tworzywem chroniącym podłogę przed porysowaniem. Z dwóch krótszych boków perforowana blenda. | 1 | szt. |  | 23% | PLN
4 | 584221 | Biurko o wym. 100 x 65 cm, h - 75 cm | Wykonane z płyty wiórowej laminowanej dwustronnie gr. 28 mm oklejonej obrzeżem PCV gr. min. 2,0 mm. Obrzeże w kolorze płyty. Blat osadzony na stelażu metalowym, spawanym, czteronożnym wykonanym z rury kwadratowej (60 mm) lub prostokątnej (60x20 mm) malowanym proszkowo. Nogi okrągłe śr. 60 mm metalowe malowane proszkowo z możliwością regulacji wysokości minimum w zakresie 0-20 mm zakończone tworzywem chroniącym podłogę przed porysowaniem. | 1 | szt. |  | 23% | PLN
5 | 584222 | Kontener mobilny pod biurka narożne o wym. szer. x gł. 40 x 55 cm | Wykonany z płyty meblowej laminowanej dwustronnie gr. 18 mm (łącznie z tylną ścianą) z 4 szufladami wyposażonymi w centralny zamek meblowy. Podstawa oraz blat wykonane z płyty wiórowej laminowanej dwustronnie gr. 28 mm oklejonej obrzeżem PCV gr. min. 2,0 mm. Obrzeże w kolorze płyty. Prowadnice kulkowe h-45 mm z pełnym wysuwem oraz spowalniaczem. Uchwyty szuflad metalowe mocowane w dwóch punktach (rozstaw 128 mm). Wszystkie kółka obrotowe a dwa przednie dodatkowo wyposażone w hamulec. | 2 | szt. |  | 23% | PLN
6 | 584223 | Kontener mobilny pod biurko lp. 3 o wym. szer. x gł. 40 x 60 cm | Wykonany z płyty meblowej laminowanej dwustronnie gr. 18 mm (łącznie z tylną ścianą) z 4 szufladami wyposażonymi w centralny zamek meblowy. Podstawa oraz blat wykonane z płyty wiórowej laminowanej dwustronnie gr. 28 mm oklejonej obrzeżem PCV gr. min. 2,0 mm. Obrzeże w kolorze płyty. Prowadnice kulkowe h-45 mm z pełnym wysuwem oraz spowalniaczem. Uchwyty szuflad metalowe mocowane w dwóch punktach (rozstaw 128 mm). Wszystkie kółka obrotowe a dwa przednie dodatkowo wyposażone w hamulec. | 1 | szt. |  | 23% | PLN
7 | 584224 | Stolik z półką o wym. szer. x gł. 70 x 60, h - 40 cm | Wykonany z płyty meblowej laminowanej dwustronnie gr. 28 mm oklejonej obrzeżem PCV gr. min. 2,0 mm, w kolorze płyty. W połowie wysokości półka wykonana z płyty meblowej laminowanej dwustronnie gr. 18 mm oklejonej obrzeżem PCV gr. min. 1,0 mm w kolorze płyty. Boczne ściany zaopatrzone w 4 ślizgacze podwójne z tworzywa chroniące podłogę przed porysowaniem. | 1 | szt. |  | 23% | PLN
8 | 584226 | Szafa biurowa dwudrzwiowa (4 półki – 5 przestrzeni do przechowywania) o wym, szer. x gł. 80 x 40, h - 200 cm | Wieniec i podstawa wykonana z płyty wiórowej laminowanej gr. 28mm oklejona obrzeżem PCV o gr. min. 2,0 mm, pozostałe elementy wykonane z płyty meblowej laminowanej dwustronnie gr. 18 mm, oklejonej obrzeżem PCV gr. min. 1,0 mm., pełne plecy wykonane z płyty HDF o gr. 3 mm, kolor płyty dopasowany do koloru szafy, podstawa szafy wyposażona od spodu w stopki z możliwością regulacji wysokości minimum w zakresie 0-20 mm. Każde skrzydło drzwi montowane na 4 zawiasy puszkowe. Uchwyty drzwi metalowe mocowane w dwóch punktach Rozstaw 128 mm. Szafa wyposażona w zamek meblowy. | 3 | szt. |  | 23% | PLN
9 | 584227 | Lada recepcyjna z dwudzielnym blatem o wym. całkowitych szer. x gł. 255 x 70, h - 100 cm | Blat wykonany z płyty meblowej laminowanej dwustronnie gr. 28 mm oklejonej obrzeżem PCV gr. min. 2,0 mm, w kolorze płyty o wymiarach 255 cm dwudzielny: I część ruchoma o szer. 95 cm zamontowana do ściany w sposób umożliwiający jej podnoszenie o 90o z możliwością blokowania w położeniu otwartym, II część o szer. 160 cm wsparta na stałe na bokach wykonanych z płyty wiórowej laminowanej gr. 28 mm oklejonej obrzeżem PCV o gr. min. 2,0 mm, Rozstaw boków 157 cm. Przód pełny z płyty meblowej laminowanej dwustronnie gr. 18 mm, oklejonej obrzeżem PCV gr. min. 1,0 mm, od tyłu w 2/3 wysokości od podłogi zamontowana na stałe półka o gł. 50 cm. Ścianki boczne zaopatrzone w 4 ślizgacze podwójne z tworzywa chroniące podłogę przed porysowaniem. Mocowanie płyty przedniej z uwzględnieniem jej cofnięcia w stosunku do krawędzi blatu. | 1 | szt. |  | 23% | PLN
Razem:
Załączniki do postępowania
LP | ID | Źródło | Nazwa załącznika
W tym postępowaniu nie dodano żadnych załączników
Warunki postępowania
<p>Zamawiający wymaga , aby oferta była ważnaminimum 30 dni.&nbsp;Przedprzystąpieniem do produkcji należy uzgodnić z Zamawiającym projekt warsztatowymebli oraz ich kolorystykę. &nbsp;Rodzaj materiałów:&nbsp;Płyty meblowe o zwiększonej odporności na ścieranie przeznaczonej do produkcji mebli w obiektach użyteczności publicznej w kolorze brzozy, przy czym zamawiający zastrzega możliwość zmiany koloru.Stelaże oraz nogi biurek malowane proszkowo w kolorze RAL 7035.Konstrukcja mebli oparta na złączach mimośrodowych. W meblach należy użyć wysokiej jakości zawiasów, zamków, prowadnic szuflad i innych akcesoriów renomowanych firm europejskich (Blum, Sevroll itp.).&nbsp;Pozostałe warunki5.&nbsp;&nbsp;&nbsp;&nbsp;&nbsp;Wykonawcazobowiązuje się dostarczyć asortyment bezpośrednio do siedziby Zamawiającego naswój koszt i ryzyko w dni robocze w sposób umożliwiający zakończenie montażu dogodz. 14:00 od poniedziałku do piątku.6.&nbsp;&nbsp;&nbsp;&nbsp;&nbsp; Kary umowne zaopóźnienie w realizacji zamówienia – 3% wartości brutto zamówienia za każdydzień zwłoki7.&nbsp;&nbsp;&nbsp;&nbsp;&nbsp; Kary umowne zaodstąpienie od umowy w przypadku nie dostarczenia towaru – 30% wartości bruttozamówienia.8.&nbsp;&nbsp;&nbsp;&nbsp;&nbsp;Zamawiający zastrzega, że Wykonawca nie może zbyć lub przenieść zobowiązań Zamawiającego powstałych w wynikurealizacji niniejszego zamówienia,a będących należnościami Wykonawcy,na rzecz innych podmiotów.</p><p><br></p><p>Termin realizacji: do 6 tygodni od daty złożenia zamówienia<br></p>